## Stavební rozpočet
Slepý stavební rozpočet
Název stavby: |  | VÝMĚNA OKEN A VCHODOVÝCH DVEŘÍ, | Doba výstavby: |  |  | Objednatel: | MĚSTO DOLNÍ POUSTEVNA
Druh stavby: |  | ÚPRAVA VESTIBULU A VNITŘNÍ MALBY | Začátek výstavby: |  |  | Projektant: | PK HOŠEK
Lokalita: |  | ZŠ DOLNÍ POUSTEVNA Č.P.142 | Konec výstavby: |  |  | Zhotovitel: | BUDE VYBRÁN
JKSO: |  | 0 | Zpracováno dne: | 05.03.2018 |  | Zpracoval: | IIČVDF
Č | Kód | Zkrácený popis |  | M.j. | Množství | Jednot. | Náklady (Kč) |  |  | Cenová
|  | Rozměry |  |  |  | cena (Kč) | Dodávka | Montáž | Celkem | soustava | Přesuny | Typ skupiny | HSV mat | HSV prac | PSV mat | PSV prac | Mont mat | Mont prac | Ostatní mat. | [21 empty] | MAT | WORK | CELK
|  | STAVEBNÍ ÚPRAVY VESTIBULU |  |  |  |  | 0 | 0 | 0
| 64 | Výplně otvorů |  |  |  |  | 0 | 0 | 0 | [10 empty] | SO.01 | [7 empty] | 0 | 0 | 0
1 | 642942111RT5 | Osazení zárubní dveřních ocelových, pl. do 2,5 m2 |  | kus | 1 | 0 | 0 | 0 | 0 | RTS II / 2017 | 0 |  | 0 | 0 | 0 | 0 | 0 | 0 | 0 | SO.01 | 0 | 0 | 0 | 21 | 0 | 0 | 1 |  |  |  | 0 | 0 | 0 | 64_ | SO.01_6_ | SO.01_ | 0 | 0 | 0 | 14 | 0 | 0 | 0
|  | 1 D5 včetně dodávkiy zárubní |  |  | 1
| 766 | Konstrukce truhlářské |  |  |  |  | 0 | 0 | 0 | [10 empty] | SO.01 | [7 empty] | 0 | 0 | 0
2 | 766661112R00 | Montáž dveří do zárubně,otevíravých 1kř.do 0,8 m |  | kus | 1 | 0 | 0 | 0 | 0 | RTS II / 2017 | 0 |  | 0 | 0 | 0 | 0 | 0 | 0 | 0 | SO.01 | 0 | 0 | 0 | 21 | 0 | 0 | 7 |  |  |  | 0 | 0 | 0 | 766_ | SO.01_76_ | SO.01_ | 0 | 0 | 0 | 17 | 0 | 0 | 0
|  | 1 D5 |  |  | 1
3 | 611601204 | Dveře vnitřní protipožární EW C 30 DP3 1kř. 90x197 cm |  | kus | 1 | 0 | 0 | 0 | 0 | RTS II / 2017 | 0 |  | 0 | 0 | 0 | 0 | 0 | 0 | 0 | SO.01 | 0 | 0 | 0 | 21 | 0 | 0 | 7 |  |  |  | 0 | 0 | 0 | 766_ | SO.01_76_ | SO.01_ | 0 | 0 | 0 | 19 | 0 | 0 | 0
|  | 1 D5 dle PD |  |  | 1
4 | 76666213R-02 | Osazení stěny s dveřma dle PD D4 |  | kus | 1 | 0 | 0 | 0 | 0 | RTS II / 2017 | 0 |  | 0 | 0 | 0 | 0 | 0 | 0 | 0 | SO.01 | 0 | 0 | 0 | 21 | 0 | 0 | 7 |  |  |  | 0 | 0 | 0 | 766_ | SO.01_76_ | SO.01_ | 0 | 0 | 0 | 21 | 0 | 0 | 0
|  | 1 D4 |  |  | 1
5 | 611604R-03 | Stěna s dveřmi dle PD D4 |  | kus | 1 | 0 | 0 | 0 | 0 | RTS II / 2017 | 0 |  | 0 | 0 | 0 | 0 | 0 | 0 | 0 | SO.01 | 0 | 0 | 0 | 21 | 0 | 0 | 7 |  |  |  | 0 | 0 | 0 | 766_ | SO.01_76_ | SO.01_ | 0 | 0 | 0 | 23 | 0 | 0 | 0
|  | 1 D4 |  |  | 1
6 | 998766102R00 | Přesun hmot pro truhlářské konstr., výšky do 12 m |  | t | 0.094 | 0 | 0 | 0 | 0 | RTS II / 2017 | 0 |  | 0 | 0 | 0 | 0 | 0 | 0 | 0 | SO.01 | 0 | 0 | 0 | 21 | 0 | 0 | 5 |  |  |  | 0 | 0 | 0 | 766_ | SO.01_76_ | SO.01_ | 0 | 0 | 0 | 25 | 0 | 0 | 0
|  | 0,094 |  |  | 0.094
| 771 | Podlahy z dlaždic |  |  |  |  | 0 | 0 | 0 | [10 empty] | SO.01 | [7 empty] | 0 | 0 | 0
7 | 771101115R00 | Vyrovnání podkladů samonivel. hmotou tl. do 10 mm |  | m2 | 1.731 | 0 | 0 | 0 | 0 | RTS II / 2017 | 0 |  | 0 | 0 | 0 | 0 | 0 | 0 | 0 | SO.01 | 0 | 0 | 0 | 21 | 0 | 0 | 7 |  |  |  | 0 | 0 | 0 | 771_ | SO.01_77_ | SO.01_ | 0 | 0 | 0 | 28 | 0 | 0 | 0
|  | 1,1*0,46 |  |  | 0.506
|  | 2,45*0,5 |  |  | 1.225
8 | 771101121R00 | Provedení penetrace podkladu |  | m2 | 1.731 | 0 | 0 | 0 | 0 | RTS II / 2017 | 0 |  | 0 | 0 | 0 | 0 | 0 | 0 | 0 | SO.01 | 0 | 0 | 0 | 21 | 0 | 0 | 7 |  |  |  | 0 | 0 | 0 | 771_ | SO.01_77_ | SO.01_ | 0 | 0 | 0 | 31 | 0 | 0 | 0
|  | 1,731 |  |  | 1.731
9 | 771101116R00 | Doplnění podkladů samonivel. hmotou tl. do 30 mm |  | m2 | 1.731 | 0 | 0 | 0 | 0 | RTS II / 2017 | 0 |  | 0 | 0 | 0 | 0 | 0 | 0 | 0 | SO.01 | 0 | 0 | 0 | 21 | 0 | 0 | 7 |  |  |  | 0 | 0 | 0 | 771_ | SO.01_77_ | SO.01_ | 0 | 0 | 0 | 33 | 0 | 0 | 0
|  | 1,731 |  |  | 1.731
10 | 771212113R00 | Kladení dlažby keramické do TM, vel. do 300x300 |  | m2 | 1.731 | 0 | 0 | 0 | 0 | RTS II / 2017 | 0 |  | 0 | 0 | 0 | 0 | 0 | 0 | 0 | SO.01 | 0 | 0 | 0 | 21 | 0 | 0 | 7 |  |  |  | 0 | 0 | 0 | 771_ | SO.01_77_ | SO.01_ | 0 | 0 | 0 | 35 | 0 | 0 | 0
|  | 1,731 |  |  | 1.731
11 | 597642030 | Dlažba protiskluzná matná 300x300x9 mm |  | m2 | 2.5965 | 0 | 0 | 0 | 0 | RTS II / 2017 | 0 |  | 0 | 0 | 0 | 0 | 0 | 0 | 0 | SO.01 | 0 | 0 | 0 | 21 | 0 | 0 | 7 |  |  |  | 0 | 0 | 0 | 771_ | SO.01_77_ | SO.01_ | 0 | 0 | 0 | 37 | 0 | 0 | 0
|  | 1,731 |  |  | 1.731
|  | ;ztratné 50%; 0,8655 |  |  | 0.8655
12 | 998771102R00 | Přesun hmot pro podlahy z dlaždic, výšky do 12 m |  | t | 0.05 | 0 | 0 | 0 | 0 | RTS II / 2017 | 0 |  | 0 | 0 | 0 | 0 | 0 | 0 | 0 | SO.01 | 0 | 0 | 0 | 21 | 0 | 0 | 5 |  |  |  | 0 | 0 | 0 | 771_ | SO.01_77_ | SO.01_ | 0 | 0 | 0 | 40 | 0 | 0 | 0
|  | 0,05 |  |  | 0.05
| 784 | Malby |  |  |  |  | 0 | 0 | 0 | [10 empty] | SO.01 | [7 empty] | 0 | 0 | 0
13 | 784402801R00 | Odstranění malby oškrábáním v místnosti H do 3,8 m |  | m2 | 73.7317 | 0 | 0 | 0 | 0 | RTS II / 2017 | 0 |  | 0 | 0 | 0 | 0 | 0 | 0 | 0 | SO.01 | 0 | 0 | 0 | 21 | 0 | 0 | 7 |  |  |  | 0 | 0 | 0 | 784_ | SO.01_78_ | SO.01_ | 0 | 0 | 0 | 43 | 0 | 0 | 0
|  | 3,01*6,22 strop |  |  | 18.7222
|  | (6,22+6,22+3,01+3,01)*3,6 stěny |  |  | 66.456
|  | -(1,6+1,8+2,45*2,05+1,44*2,1) odpočet dveří |  |  | -11.4465
14 | 784161101R00 | Penetrace podkladu nátěrem , A - Grund 1x |  | m2 | 73.731 | 0 | 0 | 0 | 0 | RTS II / 2017 | 0 |  | 0 | 0 | 0 | 0 | 0 | 0 | 0 | SO.01 | 0 | 0 | 0 | 21 | 0 | 0 | 7 |  |  |  | 0 | 0 | 0 | 784_ | SO.01_78_ | SO.01_ | 0 | 0 | 0 | 47 | 0 | 0 | 0
|  | 73,731 |  |  | 73.731
15 | 784164112R00 | Malba latexová univerzál., bílá, bez penetr.2x |  | m2 | 73.731 | 0 | 0 | 0 | 0 | RTS II / 2017 | 0 |  | 0 | 0 | 0 | 0 | 0 | 0 | 0 | SO.01 | 0 | 0 | 0 | 21 | 0 | 0 | 7 |  |  |  | 0 | 0 | 0 | 784_ | SO.01_78_ | SO.01_ | 0 | 0 | 0 | 49 | 0 | 0 | 0
|  | 73,731 |  |  | 73.731
| 94 | Lešení a stavební výtahy |  |  |  |  | 0 | 0 | 0 | [10 empty] | SO.01 | [7 empty] | 0 | 0 | 0
16 | 941955001R00 | Lešení lehké pomocné, výška podlahy do 1,2 m |  | m2 | 14 | 0 | 0 | 0 | 0 | RTS II / 2017 | 0 |  | 0 | 0 | 0 | 0 | 0 | 0 | 0 | SO.01 | 0 | 0 | 0 | 21 | 0 | 0 | 1 |  |  |  | 0 | 0 | 0 | 94_ | SO.01_9_ | SO.01_ | 0 | 0 | 0 | 52 | 0 | 0 | 0
|  | 6+4+4 |  |  | 14
| 95 | Různé dokončovací konstrukce a práce na pozemních stavbách |  |  |  |  | 0 | 0 | 0 | [10 empty] | SO.01 | [7 empty] | 0 | 0 | 0
17 | 952901111R00 | Vyčištění budov o výšce podlaží do 4 m |  | m2 | 19.02 | 0 | 0 | 0 | 0 | RTS II / 2017 | 0 |  | 0 | 0 | 0 | 0 | 0 | 0 | 0 | SO.01 | 0 | 0 | 0 | 21 | 0 | 0 | 1 |  |  |  | 0 | 0 | 0 | 95_ | SO.01_9_ | SO.01_ | 0 | 0 | 0 | 55 | 0 | 0 | 0
|  | 19,02 |  |  | 19.02
| 96 | Bourání konstrukcí |  |  |  |  | 0 | 0 | 0 | [10 empty] | SO.01 | [7 empty] | 0 | 0 | 0
18 | 968062456R00 | Vybourání dřevěných dveřních zárubní pl. nad 2 m2 |  | m2 | 6.4945 | 0 | 0 | 0 | 0 | RTS II / 2017 | 0 |  | 0 | 0 | 0 | 0 | 0 | 0 | 0 | SO.01 | 0 | 0 | 0 | 21 | 0 | 0 | 1 |  |  |  | 0 | 0 | 0 | 96_ | SO.01_9_ | SO.01_ | 0 | 0 | 0 | 58 | 0 | 0 | 0
|  | 1,44*2,8+1,25*1,97 |  |  | 6.4945
19 | 962032241R00 | Bourání zdiva z cihel pálených na MC |  | m3 | 0.99 | 0 | 0 | 0 | 0 | RTS II / 2017 | 0 |  | 0 | 0 | 0 | 0 | 0 | 0 | 0 | SO.01 | 0 | 0 | 0 | 21 | 0 | 0 | 1 |  |  |  | 0 | 0 | 0 | 96_ | SO.01_9_ | SO.01_ | 0 | 0 | 0 | 60 | 0 | 0 | 0
|  | 1,1*2*0,45 |  |  | 0.99
20 | 967031142R00 | Přisekání rovných ostění cihelných na MC |  | m2 | 3.8 | 0 | 0 | 0 | 0 | RTS II / 2017 | 0 |  | 0 | 0 | 0 | 0 | 0 | 0 | 0 | SO.01 | 0 | 0 | 0 | 21 | 0 | 0 | 1 |  |  |  | 0 | 0 | 0 | 96_ | SO.01_9_ | SO.01_ | 0 | 0 | 0 | 62 | 0 | 0 | 0
|  | 0,45*2*2+0,5*2*2 |  |  | 3.8
21 | 962081131R00 | Bourání příček ze skleněných tvárnic tl. 10 cm |  | m2 | 2.1 | 0 | 0 | 0 | 0 | RTS II / 2017 | 0 |  | 0 | 0 | 0 | 0 | 0 | 0 | 0 | SO.01 | 0 | 0 | 0 | 21 | 0 | 0 | 1 |  |  |  | 0 | 0 | 0 | 96_ | SO.01_9_ | SO.01_ | 0 | 0 | 0 | 64 | 0 | 0 | 0
|  | 0,5*2,1*2 |  |  | 2.1
| 97 | Prorážení otvorů a ostatní bourací práce |  |  |  |  | 0 | 0 | 0 | [10 empty] | SO.01 | [7 empty] | 0 | 0 | 0
22 | 974032666R00 | Vysekání rýh zeď cihly vtah. nosníků 15x25 cm |  | m | 15.8 | 0 | 0 | 0 | 0 | RTS II / 2017 | 0 |  | 0 | 0 | 0 | 0 | 0 | 0 | 0 | SO.01 | 0 | 0 | 0 | 21 | 0 | 0 | 1 |  |  |  | 0 | 0 | 0 | 97_ | SO.01_9_ | SO.01_ | 0 | 0 | 0 | 67 | 0 | 0 | 0
|  | 2,45*4+1,5*4 |  |  | 15.8
23 | 974031132R00 | Vysekání rýh ve zdi cihelné 5 x 7 cm |  | m | 200 | 0 | 0 | 0 | 0 | RTS II / 2017 | 0 |  | 0 | 0 | 0 | 0 | 0 | 0 | 0 | SO.01 | 0 | 0 | 0 | 21 | 0 | 0 | 1 |  |  |  | 0 | 0 | 0 | 97_ | SO.01_9_ | SO.01_ | 0 | 0 | 0 | 69 | 0 | 0 | 0
|  | 200 |  |  | 200
| H99 | Ostatní přesuny hmot |  |  |  |  | 0 | 0 | 0 | [10 empty] | SO.01 | [7 empty] | 0 | 0 | 0
24 | 999281111R00 | Přesun hmot pro opravy a údržbu do výšky 25 m |  | t | 0.154 | 0 | 0 | 0 | 0 | RTS II / 2017 | 0 |  | 0 | 0 | 0 | 0 | 0 | 0 | 0 | SO.01 | 0 | 0 | 0 | 21 | 0 | 0 | 5 |  |  |  | 0 | 0 | 0 | H99_ | SO.01_9_ | SO.01_ | 0 | 0 | 0 | 72 | 0 | 0 | 0
|  | 0,031+0,055+0,050+0,017+0,001 |  |  | 0.154
| S | Přesuny sutí |  |  |  |  | 0 | 0 | 0 | [10 empty] | SO.01 | [7 empty] | 0 | 0 | 0
25 | 979082111R00 | Vnitrostaveništní doprava suti do 10 m |  | t | 4.677 | 0 | 0 | 0 | 0 | RTS II / 2017 | 0 |  | 0 | 0 | 0 | 0 | 0 | 0 | 0 | SO.01 | 0 | 0 | 0 | 21 | 0 | 0 | 5 |  |  |  | 0 | 0 | 0 | S_ | SO.01_9_ | SO.01_ | 0 | 0 | 0 | 75 | 0 | 0 | 0
|  | 2,715+1,962 |  |  | 4.677
26 | 979083117R00 | Vodorovné přemístění suti na skládku do 6000 m |  | t | 4.677 | 0 | 0 | 0 | 0 | RTS II / 2017 | 0 |  | 0 | 0 | 0 | 0 | 0 | 0 | 0 | SO.01 | 0 | 0 | 0 | 21 | 0 | 0 | 5 |  |  |  | 0 | 0 | 0 | S_ | SO.01_9_ | SO.01_ | 0 | 0 | 0 | 77 | 0 | 0 | 0
|  | 4,677 |  |  | 4.677
27 | 979087112R00 | Nakládání suti na dopravní prostředky |  | t | 4.677 | 0 | 0 | 0 | 0 | RTS II / 2017 | 0 |  | 0 | 0 | 0 | 0 | 0 | 0 | 0 | SO.01 | 0 | 0 | 0 | 21 | 0 | 0 | 5 |  |  |  | 0 | 0 | 0 | S_ | SO.01_9_ | SO.01_ | 0 | 0 | 0 | 79 | 0 | 0 | 0
|  | 4,677 |  |  | 4.677
28 | 979990101R00 | Poplatek za skládku suti - směs betonu a cihel |  | t | 4.677 | 0 | 0 | 0 | 0 | RTS II / 2017 | 0 |  | 0 | 0 | 0 | 0 | 0 | 0 | 0 | SO.01 | 0 | 0 | 0 | 21 | 0 | 0 | 5 |  |  |  | 0 | 0 | 0 | S_ | SO.01_9_ | SO.01_ | 0 | 0 | 0 | 81 | 0 | 0 | 0
|  | 4,677 |  |  | 4.677
|  | VÝMĚNA OKEN,DVEŘÍ VE DVORNÍ ČÁSTI,PARAPETY |  |  |  |  | 40000 | 110000 | 150000
| 31 | Zdi podpěrné a volné |  |  |  |  | 0 | 0 | 0 | [10 empty] | SO.02 | [7 empty] | 0 | 0 | 0
29 | 311271187RT4 | Zdivo z tvárnic Ytong pero - drážka tl. 30 cm |  | m2 | 3.1907 | 0 | 0 | 0 | 0 | RTS II / 2017 | 0 |  | 0 | 0 | 0 | 0 | 0 | 0 | 0 | SO.02 | 0 | 0 | 0 | 21 | 0 | 0 | 1 |  |  |  | 0 | 0 | 0 | 31_ | SO.02_3_ | SO.02_ | 0 | 0 | 0 | 85 | 0 | 0 | 0
|  | 1,18*2,08*0,65*2 |  |  | 3.1907
30 | 311271175R00 | Zdivo z tvárnic Ytong hladkých přizdívka ostění schodiště |  | m2 | 0.264 | 0 | 0 | 0 | 0 | RTS II / 2017 | 0 |  | 0 | 0 | 0 | 0 | 0 | 0 | 0 | SO.02 | 0 | 0 | 0 | 21 | 0 | 0 | 1 |  |  |  | 0 | 0 | 0 | 31_ | SO.02_3_ | SO.02_ | 0 | 0 | 0 | 87 | 0 | 0 | 0
|  | 0,66*2*0,2 |  |  | 0.264
| 64 | Výplně otvorů |  |  |  |  | 0 | 0 | 0 | [10 empty] | SO.02 | [7 empty] | 0 | 0 | 0
31 | 6419513R-04 | Okna dle rozpisu PD |  | soub | 1 | 0 | 0 | 0 | 0 | RTS II / 2017 | 0 |  | 0 | 0 | 0 | 0 | 0 | 0 | 0 | SO.02 | 0 | 0 | 0 | 21 | 0 | 0 | 1 |  |  |  | 0 | 0 | 0 | 64_ | SO.02_6_ | SO.02_ | 0 | 0 | 0 | 90 | 0 | 0 | 0
|  | 1 dle tabulky PD výpis prvků,s jednotlivým popisem |  |  | 1
32 | 6419514R-05 | Doplňující profily |  | soub | 1 | 0 | 0 | 0 | 0 | RTS II / 2017 | 0 |  | 0 | 0 | 0 | 0 | 0 | 0 | 0 | SO.02 | 0 | 0 | 0 | 21 | 0 | 0 | 1 |  |  |  | 0 | 0 | 0 | 64_ | SO.02_6_ | SO.02_ | 0 | 0 | 0 | 92 | 0 | 0 | 0
|  | 1 dle rozpisu |  |  | 1
33 | 6419522R-06 | Doplňky ke dveřím dle rozpisu PD |  | soub | 1 | 0 | 0 | 0 | 0 | RTS II / 2017 | 0 |  | 0 | 0 | 0 | 0 | 0 | 0 | 0 | SO.02 | 0 | 0 | 0 | 21 | 0 | 0 | 1 |  |  |  | 0 | 0 | 0 | 64_ | SO.02_6_ | SO.02_ | 0 | 0 | 0 | 94 | 0 | 0 | 0
|  | 1 |  |  | 1
34 | 6419523R-07 | Vnitřní parapety dle rozpisu PD |  | soub | 1 | 0 | 0 | 0 | 0 | RTS II / 2017 | 0 |  | 0 | 0 | 0 | 0 | 0 | 0 | 0 | SO.02 | 0 | 0 | 0 | 21 | 0 | 0 | 1 |  |  |  | 0 | 0 | 0 | 64_ | SO.02_6_ | SO.02_ | 0 | 0 | 0 | 96 | 0 | 0 | 0
|  | 1 |  |  | 1
35 | 6419524R-08 | Venkovní parapety dle rozpisu PD |  | soub | 1 | 0 | 0 | 0 | 0 | RTS II / 2017 | 0 |  | 0 | 0 | 0 | 0 | 0 | 0 | 0 | SO.02 | 0 | 0 | 0 | 21 | 0 | 0 | 1 |  |  |  | 0 | 0 | 0 | 64_ | SO.02_6_ | SO.02_ | 0 | 0 | 0 | 98 | 0 | 0 | 0
|  | 1 |  |  | 1
36 | 641952551R00 | Demontáže stávajících prvků dle rozpisu PD |  | soub | 1 | 0 | 0 | 0 | 0 | RTS II / 2017 | 0 |  | 0 | 0 | 0 | 0 | 0 | 0 | 0 | SO.02 | 0 | 0 | 0 | 21 | 0 | 0 | 1 |  |  |  | 0 | 0 | 0 | 64_ | SO.02_6_ | SO.02_ | 0 | 0 | 0 | 100 | 0 | 0 | 0
|  | 1 |  |  | 1
37 | 6419542R-11 | Montáže prvků dle rozpisu PD |  | soub | 1 | 0 | 0 | 0 | 0 | RTS II / 2017 | 0 |  | 0 | 0 | 0 | 0 | 0 | 0 | 0 | SO.02 | 0 | 0 | 0 | 21 | 0 | 0 | 1 |  |  |  | 0 | 0 | 0 | 64_ | SO.02_6_ | SO.02_ | 0 | 0 | 0 | 102 | 0 | 0 | 0
|  | 1 |  |  | 1
38 | 6419543R-12 | Zednické začištění zdvojených oken dle rozpisu PD |  | soub | 1 | 0 | 0 | 0 | 0 | RTS II / 2017 | 0 |  | 0 | 0 | 0 | 0 | 0 | 0 | 0 | SO.02 | 0 | 0 | 0 | 21 | 0 | 0 | 1 |  |  |  | 0 | 0 | 0 | 64_ | SO.02_6_ | SO.02_ | 0 | 0 | 0 | 104 | 0 | 0 | 0
|  | 1 |  |  | 1
39 | 6419544R-13 | Ekologická likvidace dle rozpisu PD |  | soub | 1 | 0 | 0 | 0 | 0 | RTS II / 2017 | 0 |  | 0 | 0 | 0 | 0 | 0 | 0 | 0 | SO.02 | 0 | 0 | 0 | 21 | 0 | 0 | 1 |  |  |  | 0 | 0 | 0 | 64_ | SO.02_6_ | SO.02_ | 0 | 0 | 0 | 106 | 0 | 0 | 0
|  | 1 |  |  | 1
40 | 6419545R-14 | Montáž vnitřních parapetů |  | soub | 1 | 0 | 0 | 0 | 0 | RTS II / 2017 | 0 |  | 0 | 0 | 0 | 0 | 0 | 0 | 0 | SO.02 | 0 | 0 | 0 | 21 | 0 | 0 | 1 |  |  |  | 0 | 0 | 0 | 64_ | SO.02_6_ | SO.02_ | 0 | 0 | 0 | 108 | 0 | 0 | 0
|  | 1 |  |  | 1
41 | 6419600R-15 | Montáž venkovních parapetů |  | soub | 1 | 0 | 0 | 0 | 0 | RTS II / 2017 | 0 |  | 0 | 0 | 0 | 0 | 0 | 0 | 0 | SO.02 | 0 | 0 | 0 | 21 | 0 | 0 | 1 |  |  |  | 0 | 0 | 0 | 64_ | SO.02_6_ | SO.02_ | 0 | 0 | 0 | 110 | 0 | 0 | 0
|  | 1 |  |  | 1
42 | 6419600R-16 | Osazení a dodávka dveří v zadní části objektu |  | kpl | 1 | 0 | 0 | 0 | 0 | RTS II / 2017 | 0 |  | 0 | 0 | 0 | 0 | 0 | 0 | 0 | SO.02 | 0 | 0 | 0 | 21 | 0 | 0 | 1 |  |  |  | 0 | 0 | 0 | 64_ | SO.02_6_ | SO.02_ | 0 | 0 | 0 | 112 | 0 | 0 | 0
|  | 1 |  |  | 1
| 786 | Čalounické úpravy |  |  |  |  | 0 | 0 | 0 | [10 empty] | SO.02 | [7 empty] | 0 | 0 | 0
43 | 786622113R00 | Žaluzie lamelové oken |  | kpl | 1 | 0 | 0 | 0 | 0 | RTS II / 2017 | 0 |  | 0 | 0 | 0 | 0 | 0 | 0 | 0 | SO.02 | 0 | 0 | 0 | 21 | 0 | 0 | 7 |  |  |  | 0 | 0 | 0 | 786_ | SO.02_78_ | SO.02_ | 0 | 0 | 0 | 115 | 0 | 0 | 0
|  | 1 |  |  | 1
| M21 | Elektromontáže |  |  |  |  | 40000 | 110000 | 150000 | [10 empty] | SO.02 | [7 empty] | 0 | 0 | 150000
44 | 210800106RT1 | Kabel CYKY 750 V 3x2,5 mm2 uložený pod omítkou |  | m | 150 | 0 | 0 | 0 | 0 | RTS II / 2017 | 0 |  | 0 | 0 | 0 | 0 | 0 | 0 | 0 | SO.02 | 0 | 0 | 0 | 21 | 0 | 0 | 2 |  |  |  | 0 | 0 | 0 | M21_ | SO.02_9_ | SO.02_ | 0 | 0 | 0 | 118 | 0 | 0 | 0
|  | 150 včetně dodávky |  |  | 150
45 | 210201R-17 | Úprava osvětlení dle výpočtu osvětlení,osazení,dodávky |  | soub | 1 | 150000 | 40000 | 110000 | 150000 | RTS II / 2017 | 0 |  | 0 | 0 | 0 | 0 | 0 | 150000 | 0 | SO.02 | 0 | 0 | 150000 | 21 | 0 | 150000 | 2 |  |  |  | 150000 | 0 | 150000 | M21_ | SO.02_9_ | SO.02_ | 150000 | 150000 | 0 | 120 | 0 | 150000 | 150000
|  | 1 montáže,dodávky,revize,podružný materiál |  |  | 1
|  | MALBY STROPŮ A STĚN |  |  |  |  | 0 | 0 | 0
| 61 | Úprava povrchů vnitřní |  |  |  |  | 0 | 0 | 0 | [10 empty] | SO.03 | [7 empty] | 0 | 0 | 0
46 | 610991111R00 | Zakrývání výplní vnitřních otvorů |  | m2 | 259.3798 | 0 | 0 | 0 | 0 | RTS II / 2017 | 0 |  | 0 | 0 | 0 | 0 | 0 | 0 | 0 | SO.03 | 0 | 0 | 0 | 21 | 0 | 0 | 1 |  |  |  | 0 | 0 | 0 | 61_ | SO.03_6_ | SO.03_ | 0 | 0 | 0 | 124 | 0 | 0 | 0
|  | 1,2*2,1*92 okna, |  |  | 231.84
|  | 0,6*0,78 |  |  | 0.468
|  | 1,1*0,66 |  |  | 0.726
|  | 0,75*0,4 |  |  | 0.3
|  | 1,01*1,25*2 |  |  | 2.525
|  | 1,03*0,76 |  |  | 0.7828
|  | 0,77*1,45*12 |  |  | 13.398
|  | 0,61*0,86*4 |  |  | 2.0984
|  | 1,54*2,517 dveře |  |  | 3.8762
|  | 1,42*2,37 |  |  | 3.3654
47 | 612421131R00 | Oprava vápen.omítek stěn do 5 % pl. - štukových |  | m2 | 3437.0286 | 0 | 0 | 0 | 0 | RTS II / 2017 | 0 |  | 0 | 0 | 0 | 0 | 0 | 0 | 0 | SO.03 | 0 | 0 | 0 | 21 | 0 | 0 | 1 |  |  |  | 0 | 0 | 0 | 61_ | SO.03_6_ | SO.03_ | 0 | 0 | 0 | 135 | 0 | 0 | 0
|  | (6,16+6,16+1,5+1,5)*2,8 1.p.p. |  |  | 42.896
|  | (6,16+6,16+2,26+2,26)*2,8 |  |  | 47.152
|  | (6,13+6,13+3,24+3,24)*2,0 |  |  | 37.48
|  | (4,82+4,82+2+2)*2,0 |  |  | 27.28
|  | (5,97+5,97+3,03+1,62)*2,0 |  |  | 33.18
|  | -(0,95*1,7+1,12*1,9+0,82*1,71)*2 odpočet dveří |  |  | -10.2904
|  | (6,56+6,56+2,2+3,98+5,16+2,2+3,98)*3,6 1.n.p. 1.02 |  |  | 110.304
|  | -(2,2*2+1,25*2+1,25*2+1,45*2,3) odpočet dveří |  |  | -12.735
|  | (3,76+3,76+9+9)*3,6 1.03 |  |  | 91.872
|  | -(1,6+1,8*4+1,25*2 odpočet dveří |  |  | 0
|  | (4,58+4,58+2,49+2,49)*3,6 1.04 |  |  | 50.904
|  | -(1,8) odpočet dveří |  |  | -1.8
|  | (4,32+4,32+2,49+2,49)*3,6 1.05 |  |  | 49.032
|  | -1,8 odpočet dveří |  |  | -1.8
|  | (3,41+3,41+2,42+2,42)*3,6 1.06 |  |  | 41.976
|  | -1,8 odpočet dveří |  |  | -1.8
|  | (2,42+2,42+3,35+3,35)*3,6 1.07 |  |  | 41.544
|  | -1,8 odpočet dveří |  |  | -1.8
|  | (10,10+10,10+6,14+6,14)*3,6 1.08 |  |  | 116.928
|  | -1,8 odpočet dveří |  |  | -1.8
|  | (4,47+4,47+2,59+2,59)*3,6 1.09 |  |  | 50.832
|  | -1,6 odpočet dveří |  |  | -1.6
|  | (1,75+1,75+2,59+2,59)*3,6 1.10 |  |  | 31.248
|  | -1,6 odpočet dveří |  |  | -1.6
|  | (2,27+2,27+2,18+2,18) 1.11 |  |  | 8.9
|  | -(1,6+1,8+2+1,25*2) odpočet dveří |  |  | -7.9
|  | (6,32+6,32+6,19+6,19)*3,6 1.12 |  |  | 90.072
|  | (7,78+7,78+6,13+6,13)*3,6 1.13 |  |  | 100.152
|  | -1,2*0,8-1,1*2 odpočet otvorů |  |  | -3.16
|  | (6,13+6,13+2,47+2,47)*3,6 1.14 |  |  | 61.92
|  | -(1,2*0,8+1,1*2) odpočet otvorů |  |  | -3.16
|  | (1,94+1,94+2,65+2,65)*3,6 1.15 |  |  | 33.048
|  | -(1,6*2) odpočet dveří |  |  | -3.2
|  | (2,65+2,65+2,16+2,16)*3,6 1.16 |  |  | 34.632
|  | -(1,6+1,2) odpočet dveří |  |  | -2.8
|  | (0,96+0,96+0,89+0,89)*3,6 1.17 |  |  | 13.32
|  | -1,2 odpočet dveří |  |  | -1.2
|  | (1,84+1,84+2,65+2,65)*3,6 1.18 |  |  | 32.328
|  | -1,6*2 odpočet dveří |  |  | -3.2
|  | (6,51+6,51+6,52+6,52)*3,6 1.19 |  |  | 93.816
|  | -1,6 odpočet dveří |  |  | -1.6
|  | (4,06+4,06+2,68+2,68)*3,6 1.20 |  |  | 48.528
|  | -1,6 odpočet dveří |  |  | -1.6
|  | (2,42+2,42+2,68+2,68)*3,6 1.21 |  |  | 36.72
|  | -1,8 odpočet dveří |  |  | -1.8
|  | (2,92+2,92+2,13+2,13)*3,6 1.22 |  |  | 36.36
|  | -(1,8+1,6+1,8+1,54*2,5) odpočet dveří |  |  | -9.05
|  | (3,44+3,44+2,92+2,92)*3,6 1.23 |  |  | 45.792
|  | -(1,8+1,6) odpočet dveří |  |  | -3.4
|  | (5,32+5,32+2,86+2,86)*3,6 2.24 |  |  | 58.896
|  | -(1,6+1,8) odpočet dveří |  |  | -3.4
|  | (9,05+9,05+6,22+6,22)*3,6 2.01 |  |  | 109.944
|  | -(1,8*4+1,77*3,17) odpočet otvorů |  |  | -12.8109
|  | (11,31+11,31+3+3)*3,6 |  |  | 103.032
|  | -(1,77*3,17+1,8*2+1,6*2) odpočet otvorů |  |  | -12.4109
|  | (10,22+10,22+6,1+6,1)*3,6 2.02 |  |  | 117.504
|  | -1,8 odpočet dveří |  |  | -1.8
|  | (9,17+9,17+6,6+6,6)*3,6 2.03 |  |  | 113.544
|  | -1,8 odpočet dveří |  |  | -1.8
|  | (6,65+6,65+3,13+3,13)*3,6 2.04+2.05 |  |  | 70.416
|  | -1,8 odpočet dveří |  |  | -1.8
|  | (9,14+9,14+6,6+6,6)*3,6 2.06 |  |  | 113.328
|  | -1,8 odpočet dveří |  |  | -1.8
|  | (10,26+10,26+6,29+6,29)*3,6 2.07 |  |  | 119.16
|  | -1,8 odpočet dveří |  |  | -1.8
|  | (6,32+6,32+2,7+2,7+1,3*8)*3,6 2.08 |  |  | 102.384
|  | -1,6 |  |  | -1.6
|  | (1,53+1,53+1,57+1,57)*3,6 2.09 |  |  | 22.32
|  | -1,6 |  |  | -1.6
|  | (6,66+6,66+9,67+9,67)*3,6 2.10 |  |  | 117.576
|  | -1,8 odpočet dveří |  |  | -1.8
|  | (8,87+5,16+5,93+4,05+2,2+2,3+2,3) 3.01 |  |  | 30.81
|  | -(1,8*3+1,7*3,62) |  |  | -11.554
|  | (11,40+11,40+3,1+3,1)*3,6 |  |  | 104.4
|  | -(1,8*2+1,7*3,52) odpočet otvorů |  |  | -9.584
|  | (10,17+10,17+6,41+6,41)*3,6 3.02 |  |  | 119.376
|  | -1,8 |  |  | -1.8
|  | (9,18+9,18+6,59+6,59)*3,6 3.03 |  |  | 113.544
|  | -1,8*2 |  |  | -3.6
|  | (6,28+6,28+6,59+6,59)*3,6 3.04 |  |  | 92.664
|  | -1,8*2 |  |  | -3.6
|  | (2,04+2,04+6,59+6,59)*3,6 3.05 |  |  | 62.136
|  | -1,8 odpočet dveří |  |  | -1.8
|  | (10,29+10,29+6,26+6,26)*3,6 3.06 |  |  | 119.16
|  | -1,8*2 |  |  | -3.6
|  | (4,36+4,36+6,59+6,59)*3,6 3.07 |  |  | 78.84
|  | -1,8 odpočet dveří |  |  | -1.8
|  | (6,46+6,46+2,9+2,9+1,11*8)*3,6 3.08 |  |  | 99.36
|  | -(1,8+1,2) |  |  | -3
|  | (2,06+2,06+1,12+1,12)*3,6 3.09 |  |  | 22.896
|  | -1,2 odpočet dveří |  |  | -1.2
|  | (6,7+6,7+9,7+9,7)*3,6 3.10 |  |  | 118.08
|  | -1,8 odpočet dveří |  |  | -1.8
|  | (2,26+2,26+4,05+4,05)*2,6 4.01 |  |  | 32.812
|  | -(1,6+1,8*2+1,2*2,21 |  |  | 0
|  | (9,26+9,26+4,33+4,33)*2,8 4.03 |  |  | 76.104
|  | -(0,78*2,02+1,8) odpočet dveří |  |  | -3.3756
|  | (4,23+4,23+6,61+6,61)*2,8 4.04 |  |  | 60.704
|  | -(0,78*2,02+1,6) odpočet dveří |  |  | -3.1756
|  | (9,08+9,08+2,26+2,26)*2,8 4.05 |  |  | 63.504
|  | -(1,6+2+1,86+1,8+1,84) odpočet dveří |  |  | -9.1
|  | (4,22+4,22+6,61+6,61)*2,8 4.06 |  |  | 60.648
|  | -(1,6+2) |  |  | -3.6
|  | (4,21+4,21+6,61+6,61)*2,8 4.07 |  |  | 60.592
|  | -(1,6*2+1,86) |  |  | -5.06
|  | (2,33+2,33+1,45+1,45)*2,8 4.08 |  |  | 21.168
|  | -1,6 |  |  | -1.6
|  | (4,32+4,32+5,16+5,16)*2,8 4.09 |  |  | 53.088
|  | -(1,6+1,8) odpočet dveří |  |  | -3.4
|  | (4,04+4,04+4,24+4,24)*2,8 4.10 |  |  | 46.368
|  | -1,8*2 odpočet dveří |  |  | -3.6
|  | -259,379 celkový odpočet oken |  |  | -259.379
48 | 612423631R00 | Omítka rýh vápenná šířky do 30 cm, štuková |  | m2 | 3.099 | 0 | 0 | 0 | 0 | RTS II / 2017 | 0 |  | 0 | 0 | 0 | 0 | 0 | 0 | 0 | SO.03 | 0 | 0 | 0 | 21 | 0 | 0 | 1 |  |  |  | 0 | 0 | 0 | 61_ | SO.03_6_ | SO.03_ | 0 | 0 | 0 | 248 | 0 | 0 | 0
|  | (3,13+3,6+3,6)*0,3 rýha po vybourané příčce 2.05 |  |  | 3.099
| 62 | Úprava povrchů |  |  |  |  | 0 | 0 | 0 | [10 empty] | SO.03 | [7 empty] | 0 | 0 | 0
49 | 6209911R16 | Zakrývání podlah při malování PE folie,nebo karton |  | m2 | 1495.01 | 0 | 0 | 0 | 0 | RTS II / 2017 | 0 |  | 0 | 0 | 0 | 0 | 0 | 0 | 0 | SO.03 | 0 | 0 | 0 | 21 | 0 | 0 | 1 |  |  |  | 0 | 0 | 0 | 62_ | SO.03_6_ | SO.03_ | 0 | 0 | 0 | 251 | 0 | 0 | 0
|  | 9,64+7,94+13,95+9,53+19,86 1.p.p. |  |  | 60.92
|  | 19,02+21,4+16,54+10,76+9,49+8,11+62,01+11,58+4,3+4,95 1.n.p. |  |  | 168.16
|  | 39,12+47,69+15,08+5,07+4,54+0,85+4,88+42,45+10,83+6,35 |  |  | 176.86
|  | 6,21+10,04+15,15+16,37 |  |  | 47.77
|  | 55,98+62,34+60,47+3,96+16,12+60,32+64,73+13,66+2,25+64,4+16,14 2.n.p. |  |  | 420.37
|  | 54,48+64,95+60,49+41,29+13,44+64,45+28,73+15,15+2,31+64,21+16,53 3.n.p. |  |  | 426.03
|  | 9,02+39,96+28,17+20,38+29,33+24,06+3,38+22,29+17,14+1,17 4.n.p. |  |  | 194.9
| 725 | Zařizovací předměty |  |  |  |  | 0 | 0 | 0 | [10 empty] | SO.03 | [7 empty] | 0 | 0 | 0
50 | 725210912R00 | Demontáž umyvadla,dodávka a montáž nového s baterií a nopojením |  | soub | 1 | 0 | 0 | 0 | 0 | RTS II / 2017 | 0 |  | 0 | 0 | 0 | 0 | 0 | 0 | 0 | SO.03 | 0 | 0 | 0 | 21 | 0 | 0 | 7 |  |  |  | 0 | 0 | 0 | 725_ | SO.03_72_ | SO.03_ | 0 | 0 | 0 | 260 | 0 | 0 | 0
|  | 1 2.05 |  |  | 1
| 784 | Malby |  |  |  |  | 0 | 0 | 0 | [10 empty] | SO.03 | [7 empty] | 0 | 0 | 0
51 | 784161101R00 | Penetrace podkladu nátěrem , A - Grund 1x |  | m2 | 4932.038 | 0 | 0 | 0 | 0 | RTS II / 2017 | 0 |  | 0 | 0 | 0 | 0 | 0 | 0 | 0 | SO.03 | 0 | 0 | 0 | 21 | 0 | 0 | 7 |  |  |  | 0 | 0 | 0 | 784_ | SO.03_78_ | SO.03_ | 0 | 0 | 0 | 263 | 0 | 0 | 0
|  | 3437,028 stěny |  |  | 3437.028
|  | 1495,01 strop |  |  | 1495.01
52 | 784164122R00 | Malba latexová univerzál.,barva, bez penetr.2x |  | m2 | 1432.09 | 0 | 0 | 0 | 0 | RTS II / 2017 | 0 |  | 0 | 0 | 0 | 0 | 0 | 0 | 0 | SO.03 | 0 | 0 | 0 | 21 | 0 | 0 | 7 |  |  |  | 0 | 0 | 0 | 784_ | SO.03_78_ | SO.03_ | 0 | 0 | 0 | 266 | 0 | 0 | 0
|  | 1432,09 omyvatelná do 1,5m výšky-sokl |  |  | 1432.09
53 | 784165512R00 | Malba , bílá, bez penetrace, 2 x |  | m2 | 3499.95 | 0 | 0 | 0 | 0 | RTS II / 2017 | 0 |  | 0 | 0 | 0 | 0 | 0 | 0 | 0 | SO.03 | 0 | 0 | 0 | 21 | 0 | 0 | 7 |  |  |  | 0 | 0 | 0 | 784_ | SO.03_78_ | SO.03_ | 0 | 0 | 0 | 268 | 0 | 0 | 0
|  | 2004,94 3,6-1,5=2,1 m stěny |  |  | 2004.94
|  | 1495,01 stropy |  |  | 1495.01
54 | 784402802R00 | Odstranění malby oškrábáním v místnosti H do 5 m |  | m2 | 4932.038 | 0 | 0 | 0 | 0 | RTS II / 2017 | 0 |  | 0 | 0 | 0 | 0 | 0 | 0 | 0 | SO.03 | 0 | 0 | 0 | 21 | 0 | 0 | 7 |  |  |  | 0 | 0 | 0 | 784_ | SO.03_78_ | SO.03_ | 0 | 0 | 0 | 271 | 0 | 0 | 0
|  | 4932,038 |  |  | 4932.038
55 | 784403802R00 | Po oškrábání maleb omytí v místnosti H do 5 m |  | m2 | 4932.038 | 0 | 0 | 0 | 0 | RTS II / 2017 | 0 |  | 0 | 0 | 0 | 0 | 0 | 0 | 0 | SO.03 | 0 | 0 | 0 | 21 | 0 | 0 | 7 |  |  |  | 0 | 0 | 0 | 784_ | SO.03_78_ | SO.03_ | 0 | 0 | 0 | 273 | 0 | 0 | 0
|  | 4932,038 |  |  | 4932.038
| 95 | Různé dokončovací konstrukce a práce na pozemních stavbách |  |  |  |  | 0 | 0 | 0 | [10 empty] | SO.03 | [7 empty] | 0 | 0 | 0
56 | 952901111R00 | Vyčištění budov o výšce podlaží do 4 m |  | m2 | 1495.01 | 0 | 0 | 0 | 0 | RTS II / 2017 | 0 |  | 0 | 0 | 0 | 0 | 0 | 0 | 0 | SO.03 | 0 | 0 | 0 | 21 | 0 | 0 | 1 |  |  |  | 0 | 0 | 0 | 95_ | SO.03_9_ | SO.03_ | 0 | 0 | 0 | 276 | 0 | 0 | 0
|  | 1495,01 |  |  | 1495.01
| 96 | Bourání konstrukcí |  |  |  |  | 0 | 0 | 0 | [10 empty] | SO.03 | [7 empty] | 0 | 0 | 0
57 | 962031116R00 | Bourání příček z cihel pálených plných tl. 140 mm |  | m2 | 10.8 | 0 | 0 | 0 | 0 | RTS II / 2017 | 0 |  | 0 | 0 | 0 | 0 | 0 | 0 | 0 | SO.03 | 0 | 0 | 0 | 21 | 0 | 0 | 1 |  |  |  | 0 | 0 | 0 | 96_ | SO.03_9_ | SO.03_ | 0 | 0 | 0 | 279 | 0 | 0 | 0
|  | 3*3,6 2.05 |  |  | 10.8
| 97 | Prorážení otvorů a ostatní bourací práce |  |  |  |  | 0 | 0 | 0 | [10 empty] | SO.03 | [7 empty] | 0 | 0 | 0
58 | 978013111R00 | Otlučení omítek vnitřních stěn v rozsahu do 5 % |  | m2 | 3437.028 | 0 | 0 | 0 | 0 | RTS II / 2017 | 0 |  | 0 | 0 | 0 | 0 | 0 | 0 | 0 | SO.03 | 0 | 0 | 0 | 21 | 0 | 0 | 1 |  |  |  | 0 | 0 | 0 | 97_ | SO.03_9_ | SO.03_ | 0 | 0 | 0 | 282 | 0 | 0 | 0
|  | 3437,028 |  |  | 3437.028
| H99 | Ostatní přesuny hmot |  |  |  |  | 0 | 0 | 0 | [10 empty] | SO.03 | [7 empty] | 0 | 0 | 0
59 | 999281148R00 | Přesun hmot pro opravy a údržbu do v. 12 m,nošením |  | t | 14.301 | 0 | 0 | 0 | 0 | RTS II / 2017 | 0 |  | 0 | 0 | 0 | 0 | 0 | 0 | 0 | SO.03 | 0 | 0 | 0 | 21 | 0 | 0 | 5 |  |  |  | 0 | 0 | 0 | H99_ | SO.03_9_ | SO.03_ | 0 | 0 | 0 | 285 | 0 | 0 | 0
|  | 11,273+0,174+0,015+2,779+0,06 |  |  | 14.301
| S | Přesuny sutí |  |  |  |  | 0 | 0 | 0 | [10 empty] | SO.03 | [7 empty] | 0 | 0 | 0
60 | 979082111R00 | Vnitrostaveništní doprava suti do 10 m |  | t | 6.881 | 0 | 0 | 0 | 0 | RTS II / 2017 | 0 |  | 0 | 0 | 0 | 0 | 0 | 0 | 0 | SO.03 | 0 | 0 | 0 | 21 | 0 | 0 | 5 |  |  |  | 0 | 0 | 0 | S_ | SO.03_9_ | SO.03_ | 0 | 0 | 0 | 288 | 0 | 0 | 0
|  | 0,007+6,874 |  |  | 6.881
61 | 979083117R00 | Vodorovné přemístění suti na skládku do 6000 m |  | t | 6.881 | 0 | 0 | 0 | 0 | RTS II / 2017 | 0 |  | 0 | 0 | 0 | 0 | 0 | 0 | 0 | SO.03 | 0 | 0 | 0 | 21 | 0 | 0 | 5 |  |  |  | 0 | 0 | 0 | S_ | SO.03_9_ | SO.03_ | 0 | 0 | 0 | 290 | 0 | 0 | 0
|  | 6,881 |  |  | 6.881
62 | 979087112R00 | Nakládání suti na dopravní prostředky |  | t | 6.881 | 0 | 0 | 0 | 0 | RTS II / 2017 | 0 |  | 0 | 0 | 0 | 0 | 0 | 0 | 0 | SO.03 | 0 | 0 | 0 | 21 | 0 | 0 | 5 |  |  |  | 0 | 0 | 0 | S_ | SO.03_9_ | SO.03_ | 0 | 0 | 0 | 292 | 0 | 0 | 0
|  | 6,881 |  |  | 6.881
63 | 979990101R00 | Poplatek za skládku suti - směs betonu a cihel |  | t | 6.881 | 0 | 0 | 0 | 0 | RTS II / 2017 | 0 |  | 0 | 0 | 0 | 0 | 0 | 0 | 0 | SO.03 | 0 | 0 | 0 | 21 | 0 | 0 | 5 |  |  |  | 0 | 0 | 0 | S_ | SO.03_9_ | SO.03_ | 0 | 0 | 0 | 294 | 0 | 0 | 0
|  | 6,881 |  |  | 6.881
[7 empty] | Celkem: |  | 150000
Poznámka:

## Rozpočet - Skupiny a položky
Slepý stavební rozpočet - Skupiny a položky
Název stavby: |  | VÝMĚNA OKEN A VCHODOVÝCH DVEŘÍ, | Doba výstavby: |  |  | Objednatel: | MĚSTO DOLNÍ POUSTEVNA
Druh stavby: |  | ÚPRAVA VESTIBULU A VNITŘNÍ MALBY | Začátek výstavby: |  |  | Projektant: | PK HOŠEK
Lokalita: |  | ZŠ DOLNÍ POUSTEVNA Č.P.142 | Konec výstavby: |  |  | Zhotovitel: | BUDE VYBRÁN
JKSO: |  | 0 | Zpracováno dne: | 05.03.2018 |  | Zpracoval: | IIČVDF
Č | Kód | Zkrácený popis |  | M.j. | Množství | Jednot. | Náklady (Kč) |  |  | Cenová
|  | Rozměry |  |  |  | cena (Kč) | Dodávka | Montáž | Celkem | soustava | Přesuny | Typ skupiny | HSV mat | HSV prac | PSV mat | PSV prac | Mont mat | Mont prac | Ostatní mat. | [21 empty] | MAT | WORK | CELK
|  | STAVEBNÍ ÚPRAVY VESTIBULU |  |  |  |  | 0 | 0 | 0
| 6 | Úpravy povrchů a osazování výplní otvorů |  |  |  |  | 0 | 0 | 0 | [10 empty] | SO.01 | [7 empty] | 0 | 0 | 0
1 | 642942111RT5 | Osazení zárubní dveřních ocelových, pl. do 2,5 m2 |  | kus | 1 | 0 | 0 | 0 | 0 | RTS II / 2017 | 0 |  | 0 | 0 | 0 | 0 | 0 | 0 | 0 | SO.01 | 0 | 0 | 0 | 21 | 0 | 0 | 1 |  |  |  | 0 | 0 | 0 | 64_ | SO.01_6_ | SO.01_ | 0 | 0 | 0 | 14 | 0 | 0 | 0
|  | 1 D5 včetně dodávkiy zárubní |  |  | 1
| 76 | Konstrukce |  |  |  |  | 0 | 0 | 0 | [10 empty] | SO.01 | [7 empty] | 0 | 0 | 0
2 | 766661112R00 | Montáž dveří do zárubně,otevíravých 1kř.do 0,8 m |  | kus | 1 | 0 | 0 | 0 | 0 | RTS II / 2017 | 0 |  | 0 | 0 | 0 | 0 | 0 | 0 | 0 | SO.01 | 0 | 0 | 0 | 21 | 0 | 0 | 7 |  |  |  | 0 | 0 | 0 | 766_ | SO.01_76_ | SO.01_ | 0 | 0 | 0 | 17 | 0 | 0 | 0
|  | 1 D5 |  |  | 1
3 | 611601204 | Dveře vnitřní protipožární EW C 30 DP3 1kř. 90x197 cm |  | kus | 1 | 0 | 0 | 0 | 0 | RTS II / 2017 | 0 |  | 0 | 0 | 0 | 0 | 0 | 0 | 0 | SO.01 | 0 | 0 | 0 | 21 | 0 | 0 | 7 |  |  |  | 0 | 0 | 0 | 766_ | SO.01_76_ | SO.01_ | 0 | 0 | 0 | 19 | 0 | 0 | 0
|  | 1 D5 dle PD |  |  | 1
4 | 76666213R-02 | Osazení stěny s dveřma dle PD D4 |  | kus | 1 | 0 | 0 | 0 | 0 | RTS II / 2017 | 0 |  | 0 | 0 | 0 | 0 | 0 | 0 | 0 | SO.01 | 0 | 0 | 0 | 21 | 0 | 0 | 7 |  |  |  | 0 | 0 | 0 | 766_ | SO.01_76_ | SO.01_ | 0 | 0 | 0 | 21 | 0 | 0 | 0
|  | 1 D4 |  |  | 1
5 | 611604R-03 | Stěna s dveřmi dle PD D4 |  | kus | 1 | 0 | 0 | 0 | 0 | RTS II / 2017 | 0 |  | 0 | 0 | 0 | 0 | 0 | 0 | 0 | SO.01 | 0 | 0 | 0 | 21 | 0 | 0 | 7 |  |  |  | 0 | 0 | 0 | 766_ | SO.01_76_ | SO.01_ | 0 | 0 | 0 | 23 | 0 | 0 | 0
|  | 1 D4 |  |  | 1
6 | 998766102R00 | Přesun hmot pro truhlářské konstr., výšky do 12 m |  | t | 0.094 | 0 | 0 | 0 | 0 | RTS II / 2017 | 0 |  | 0 | 0 | 0 | 0 | 0 | 0 | 0 | SO.01 | 0 | 0 | 0 | 21 | 0 | 0 | 5 |  |  |  | 0 | 0 | 0 | 766_ | SO.01_76_ | SO.01_ | 0 | 0 | 0 | 25 | 0 | 0 | 0
|  | 0,094 |  |  | 0.094
| 77 | Podlahy |  |  |  |  | 0 | 0 | 0 | [10 empty] | SO.01 | [7 empty] | 0 | 0 | 0
7 | 771101115R00 | Vyrovnání podkladů samonivel. hmotou tl. do 10 mm |  | m2 | 1.731 | 0 | 0 | 0 | 0 | RTS II / 2017 | 0 |  | 0 | 0 | 0 | 0 | 0 | 0 | 0 | SO.01 | 0 | 0 | 0 | 21 | 0 | 0 | 7 |  |  |  | 0 | 0 | 0 | 771_ | SO.01_77_ | SO.01_ | 0 | 0 | 0 | 28 | 0 | 0 | 0
|  | 1,1*0,46 |  |  | 0.506
|  | 2,45*0,5 |  |  | 1.225
8 | 771101121R00 | Provedení penetrace podkladu |  | m2 | 1.731 | 0 | 0 | 0 | 0 | RTS II / 2017 | 0 |  | 0 | 0 | 0 | 0 | 0 | 0 | 0 | SO.01 | 0 | 0 | 0 | 21 | 0 | 0 | 7 |  |  |  | 0 | 0 | 0 | 771_ | SO.01_77_ | SO.01_ | 0 | 0 | 0 | 31 | 0 | 0 | 0
|  | 1,731 |  |  | 1.731
9 | 771101116R00 | Doplnění podkladů samonivel. hmotou tl. do 30 mm |  | m2 | 1.731 | 0 | 0 | 0 | 0 | RTS II / 2017 | 0 |  | 0 | 0 | 0 | 0 | 0 | 0 | 0 | SO.01 | 0 | 0 | 0 | 21 | 0 | 0 | 7 |  |  |  | 0 | 0 | 0 | 771_ | SO.01_77_ | SO.01_ | 0 | 0 | 0 | 33 | 0 | 0 | 0
|  | 1,731 |  |  | 1.731
10 | 771212113R00 | Kladení dlažby keramické do TM, vel. do 300x300 |  | m2 | 1.731 | 0 | 0 | 0 | 0 | RTS II / 2017 | 0 |  | 0 | 0 | 0 | 0 | 0 | 0 | 0 | SO.01 | 0 | 0 | 0 | 21 | 0 | 0 | 7 |  |  |  | 0 | 0 | 0 | 771_ | SO.01_77_ | SO.01_ | 0 | 0 | 0 | 35 | 0 | 0 | 0
|  | 1,731 |  |  | 1.731
11 | 597642030 | Dlažba protiskluzná matná 300x300x9 mm |  | m2 | 2.5965 | 0 | 0 | 0 | 0 | RTS II / 2017 | 0 |  | 0 | 0 | 0 | 0 | 0 | 0 | 0 | SO.01 | 0 | 0 | 0 | 21 | 0 | 0 | 7 |  |  |  | 0 | 0 | 0 | 771_ | SO.01_77_ | SO.01_ | 0 | 0 | 0 | 37 | 0 | 0 | 0
|  | 1,731 |  |  | 1.731
|  | ;ztratné 50%; 0,8655 |  |  | 0.8655
12 | 998771102R00 | Přesun hmot pro podlahy z dlaždic, výšky do 12 m |  | t | 0.05 | 0 | 0 | 0 | 0 | RTS II / 2017 | 0 |  | 0 | 0 | 0 | 0 | 0 | 0 | 0 | SO.01 | 0 | 0 | 0 | 21 | 0 | 0 | 5 |  |  |  | 0 | 0 | 0 | 771_ | SO.01_77_ | SO.01_ | 0 | 0 | 0 | 40 | 0 | 0 | 0
|  | 0,05 |  |  | 0.05
| 78 | Dokončovací práce |  |  |  |  | 0 | 0 | 0 | [10 empty] | SO.01 | [7 empty] | 0 | 0 | 0
13 | 784402801R00 | Odstranění malby oškrábáním v místnosti H do 3,8 m |  | m2 | 73.7317 | 0 | 0 | 0 | 0 | RTS II / 2017 | 0 |  | 0 | 0 | 0 | 0 | 0 | 0 | 0 | SO.01 | 0 | 0 | 0 | 21 | 0 | 0 | 7 |  |  |  | 0 | 0 | 0 | 784_ | SO.01_78_ | SO.01_ | 0 | 0 | 0 | 43 | 0 | 0 | 0
|  | 3,01*6,22 strop |  |  | 18.7222
|  | (6,22+6,22+3,01+3,01)*3,6 stěny |  |  | 66.456
|  | -(1,6+1,8+2,45*2,05+1,44*2,1) odpočet dveří |  |  | -11.4465
14 | 784161101R00 | Penetrace podkladu nátěrem , A - Grund 1x |  | m2 | 73.731 | 0 | 0 | 0 | 0 | RTS II / 2017 | 0 |  | 0 | 0 | 0 | 0 | 0 | 0 | 0 | SO.01 | 0 | 0 | 0 | 21 | 0 | 0 | 7 |  |  |  | 0 | 0 | 0 | 784_ | SO.01_78_ | SO.01_ | 0 | 0 | 0 | 47 | 0 | 0 | 0
|  | 73,731 |  |  | 73.731
15 | 784164112R00 | Malba latexová univerzál., bílá, bez penetr.2x |  | m2 | 73.731 | 0 | 0 | 0 | 0 | RTS II / 2017 | 0 |  | 0 | 0 | 0 | 0 | 0 | 0 | 0 | SO.01 | 0 | 0 | 0 | 21 | 0 | 0 | 7 |  |  |  | 0 | 0 | 0 | 784_ | SO.01_78_ | SO.01_ | 0 | 0 | 0 | 49 | 0 | 0 | 0
|  | 73,731 |  |  | 73.731
| 9 | Dokončovací práce, demolice |  |  |  |  | 0 | 0 | 0 | [10 empty] | SO.01 | [7 empty] | 0 | 0 | 0
16 | 941955001R00 | Lešení lehké pomocné, výška podlahy do 1,2 m |  | m2 | 14 | 0 | 0 | 0 | 0 | RTS II / 2017 | 0 |  | 0 | 0 | 0 | 0 | 0 | 0 | 0 | SO.01 | 0 | 0 | 0 | 21 | 0 | 0 | 1 |  |  |  | 0 | 0 | 0 | 94_ | SO.01_9_ | SO.01_ | 0 | 0 | 0 | 52 | 0 | 0 | 0
|  | 6+4+4 |  |  | 14
17 | 952901111R00 | Vyčištění budov o výšce podlaží do 4 m |  | m2 | 19.02 | 0 | 0 | 0 | 0 | RTS II / 2017 | 0 |  | 0 | 0 | 0 | 0 | 0 | 0 | 0 | SO.01 | 0 | 0 | 0 | 21 | 0 | 0 | 1 |  |  |  | 0 | 0 | 0 | 95_ | SO.01_9_ | SO.01_ | 0 | 0 | 0 | 54 | 0 | 0 | 0
|  | 19,02 |  |  | 19.02
18 | 968062456R00 | Vybourání dřevěných dveřních zárubní pl. nad 2 m2 |  | m2 | 6.4945 | 0 | 0 | 0 | 0 | RTS II / 2017 | 0 |  | 0 | 0 | 0 | 0 | 0 | 0 | 0 | SO.01 | 0 | 0 | 0 | 21 | 0 | 0 | 1 |  |  |  | 0 | 0 | 0 | 96_ | SO.01_9_ | SO.01_ | 0 | 0 | 0 | 56 | 0 | 0 | 0
|  | 1,44*2,8+1,25*1,97 |  |  | 6.4945
19 | 962032241R00 | Bourání zdiva z cihel pálených na MC |  | m3 | 0.99 | 0 | 0 | 0 | 0 | RTS II / 2017 | 0 |  | 0 | 0 | 0 | 0 | 0 | 0 | 0 | SO.01 | 0 | 0 | 0 | 21 | 0 | 0 | 1 |  |  |  | 0 | 0 | 0 | 96_ | SO.01_9_ | SO.01_ | 0 | 0 | 0 | 58 | 0 | 0 | 0
|  | 1,1*2*0,45 |  |  | 0.99
20 | 967031142R00 | Přisekání rovných ostění cihelných na MC |  | m2 | 3.8 | 0 | 0 | 0 | 0 | RTS II / 2017 | 0 |  | 0 | 0 | 0 | 0 | 0 | 0 | 0 | SO.01 | 0 | 0 | 0 | 21 | 0 | 0 | 1 |  |  |  | 0 | 0 | 0 | 96_ | SO.01_9_ | SO.01_ | 0 | 0 | 0 | 60 | 0 | 0 | 0
|  | 0,45*2*2+0,5*2*2 |  |  | 3.8
21 | 962081131R00 | Bourání příček ze skleněných tvárnic tl. 10 cm |  | m2 | 2.1 | 0 | 0 | 0 | 0 | RTS II / 2017 | 0 |  | 0 | 0 | 0 | 0 | 0 | 0 | 0 | SO.01 | 0 | 0 | 0 | 21 | 0 | 0 | 1 |  |  |  | 0 | 0 | 0 | 96_ | SO.01_9_ | SO.01_ | 0 | 0 | 0 | 62 | 0 | 0 | 0
|  | 0,5*2,1*2 |  |  | 2.1
22 | 974032666R00 | Vysekání rýh zeď cihly vtah. nosníků 15x25 cm |  | m | 15.8 | 0 | 0 | 0 | 0 | RTS II / 2017 | 0 |  | 0 | 0 | 0 | 0 | 0 | 0 | 0 | SO.01 | 0 | 0 | 0 | 21 | 0 | 0 | 1 |  |  |  | 0 | 0 | 0 | 97_ | SO.01_9_ | SO.01_ | 0 | 0 | 0 | 64 | 0 | 0 | 0
|  | 2,45*4+1,5*4 |  |  | 15.8
23 | 974031132R00 | Vysekání rýh ve zdi cihelné 5 x 7 cm |  | m | 200 | 0 | 0 | 0 | 0 | RTS II / 2017 | 0 |  | 0 | 0 | 0 | 0 | 0 | 0 | 0 | SO.01 | 0 | 0 | 0 | 21 | 0 | 0 | 1 |  |  |  | 0 | 0 | 0 | 97_ | SO.01_9_ | SO.01_ | 0 | 0 | 0 | 66 | 0 | 0 | 0
|  | 200 |  |  | 200
24 | 999281111R00 | Přesun hmot pro opravy a údržbu do výšky 25 m |  | t | 0.154 | 0 | 0 | 0 | 0 | RTS II / 2017 | 0 |  | 0 | 0 | 0 | 0 | 0 | 0 | 0 | SO.01 | 0 | 0 | 0 | 21 | 0 | 0 | 5 |  |  |  | 0 | 0 | 0 | H99_ | SO.01_9_ | SO.01_ | 0 | 0 | 0 | 68 | 0 | 0 | 0
|  | 0,031+0,055+0,050+0,017+0,001 |  |  | 0.154
25 | 979082111R00 | Vnitrostaveništní doprava suti do 10 m |  | t | 4.677 | 0 | 0 | 0 | 0 | RTS II / 2017 | 0 |  | 0 | 0 | 0 | 0 | 0 | 0 | 0 | SO.01 | 0 | 0 | 0 | 21 | 0 | 0 | 5 |  |  |  | 0 | 0 | 0 | S_ | SO.01_9_ | SO.01_ | 0 | 0 | 0 | 70 | 0 | 0 | 0
|  | 2,715+1,962 |  |  | 4.677
26 | 979083117R00 | Vodorovné přemístění suti na skládku do 6000 m |  | t | 4.677 | 0 | 0 | 0 | 0 | RTS II / 2017 | 0 |  | 0 | 0 | 0 | 0 | 0 | 0 | 0 | SO.01 | 0 | 0 | 0 | 21 | 0 | 0 | 5 |  |  |  | 0 | 0 | 0 | S_ | SO.01_9_ | SO.01_ | 0 | 0 | 0 | 72 | 0 | 0 | 0
|  | 4,677 |  |  | 4.677
27 | 979087112R00 | Nakládání suti na dopravní prostředky |  | t | 4.677 | 0 | 0 | 0 | 0 | RTS II / 2017 | 0 |  | 0 | 0 | 0 | 0 | 0 | 0 | 0 | SO.01 | 0 | 0 | 0 | 21 | 0 | 0 | 5 |  |  |  | 0 | 0 | 0 | S_ | SO.01_9_ | SO.01_ | 0 | 0 | 0 | 74 | 0 | 0 | 0
|  | 4,677 |  |  | 4.677
28 | 979990101R00 | Poplatek za skládku suti - směs betonu a cihel |  | t | 4.677 | 0 | 0 | 0 | 0 | RTS II / 2017 | 0 |  | 0 | 0 | 0 | 0 | 0 | 0 | 0 | SO.01 | 0 | 0 | 0 | 21 | 0 | 0 | 5 |  |  |  | 0 | 0 | 0 | S_ | SO.01_9_ | SO.01_ | 0 | 0 | 0 | 76 | 0 | 0 | 0
|  | 4,677 |  |  | 4.677
|  | VÝMĚNA OKEN,DVEŘÍ VE DVORNÍ ČÁSTI,PARAPETY |  |  |  |  | 0 | 150000 | 150000
| 3 | Svislé a kompletní konstrukce |  |  |  |  | 0 | 0 | 0 | [10 empty] | SO.02 | [7 empty] | 0 | 0 | 0
29 | 311271187RT4 | Zdivo z tvárnic Ytong pero - drážka tl. 30 cm |  | m2 | 3.1907 | 0 | 0 | 0 | 0 | RTS II / 2017 | 0 |  | 0 | 0 | 0 | 0 | 0 | 0 | 0 | SO.02 | 0 | 0 | 0 | 21 | 0 | 0 | 1 |  |  |  | 0 | 0 | 0 | 31_ | SO.02_3_ | SO.02_ | 0 | 0 | 0 | 80 | 0 | 0 | 0
|  | 1,18*2,08*0,65*2 |  |  | 3.1907
30 | 311271175R00 | Zdivo z tvárnic Ytong hladkých přizdívka ostění schodiště |  | m2 | 0.264 | 0 | 0 | 0 | 0 | RTS II / 2017 | 0 |  | 0 | 0 | 0 | 0 | 0 | 0 | 0 | SO.02 | 0 | 0 | 0 | 21 | 0 | 0 | 1 |  |  |  | 0 | 0 | 0 | 31_ | SO.02_3_ | SO.02_ | 0 | 0 | 0 | 82 | 0 | 0 | 0
|  | 0,66*2*0,2 |  |  | 0.264
| 6 | Úpravy povrchů a osazování výplní otvorů |  |  |  |  | 0 | 0 | 0 | [10 empty] | SO.02 | [7 empty] | 0 | 0 | 0
31 | 6419513R-04 | Okna dle rozpisu PD |  | soub | 1 | 0 | 0 | 0 | 0 | RTS II / 2017 | 0 |  | 0 | 0 | 0 | 0 | 0 | 0 | 0 | SO.02 | 0 | 0 | 0 | 21 | 0 | 0 | 1 |  |  |  | 0 | 0 | 0 | 64_ | SO.02_6_ | SO.02_ | 0 | 0 | 0 | 85 | 0 | 0 | 0
|  | 1 dle tabulky PD výpis prvků,s jednotlivým popisem |  |  | 1
32 | 6419514R-05 | Doplňující profily |  | soub | 1 | 0 | 0 | 0 | 0 | RTS II / 2017 | 0 |  | 0 | 0 | 0 | 0 | 0 | 0 | 0 | SO.02 | 0 | 0 | 0 | 21 | 0 | 0 | 1 |  |  |  | 0 | 0 | 0 | 64_ | SO.02_6_ | SO.02_ | 0 | 0 | 0 | 87 | 0 | 0 | 0
|  | 1 dle rozpisu |  |  | 1
33 | 6419522R-06 | Doplňky ke dveřím dle rozpisu PD |  | soub | 1 | 0 | 0 | 0 | 0 | RTS II / 2017 | 0 |  | 0 | 0 | 0 | 0 | 0 | 0 | 0 | SO.02 | 0 | 0 | 0 | 21 | 0 | 0 | 1 |  |  |  | 0 | 0 | 0 | 64_ | SO.02_6_ | SO.02_ | 0 | 0 | 0 | 89 | 0 | 0 | 0
|  | 1 |  |  | 1
34 | 6419523R-07 | Vnitřní parapety dle rozpisu PD |  | soub | 1 | 0 | 0 | 0 | 0 | RTS II / 2017 | 0 |  | 0 | 0 | 0 | 0 | 0 | 0 | 0 | SO.02 | 0 | 0 | 0 | 21 | 0 | 0 | 1 |  |  |  | 0 | 0 | 0 | 64_ | SO.02_6_ | SO.02_ | 0 | 0 | 0 | 91 | 0 | 0 | 0
|  | 1 |  |  | 1
35 | 6419524R-08 | Venkovní parapety dle rozpisu PD |  | soub | 1 | 0 | 0 | 0 | 0 | RTS II / 2017 | 0 |  | 0 | 0 | 0 | 0 | 0 | 0 | 0 | SO.02 | 0 | 0 | 0 | 21 | 0 | 0 | 1 |  |  |  | 0 | 0 | 0 | 64_ | SO.02_6_ | SO.02_ | 0 | 0 | 0 | 93 | 0 | 0 | 0
|  | 1 |  |  | 1
36 | 641952551R00 | Demontáže stávajících prvků dle rozpisu PD |  | soub | 1 | 0 | 0 | 0 | 0 | RTS II / 2017 | 0 |  | 0 | 0 | 0 | 0 | 0 | 0 | 0 | SO.02 | 0 | 0 | 0 | 21 | 0 | 0 | 1 |  |  |  | 0 | 0 | 0 | 64_ | SO.02_6_ | SO.02_ | 0 | 0 | 0 | 95 | 0 | 0 | 0
|  | 1 |  |  | 1
37 | 6419542R-11 | Montáže prvků dle rozpisu PD |  | soub | 1 | 0 | 0 | 0 | 0 | RTS II / 2017 | 0 |  | 0 | 0 | 0 | 0 | 0 | 0 | 0 | SO.02 | 0 | 0 | 0 | 21 | 0 | 0 | 1 |  |  |  | 0 | 0 | 0 | 64_ | SO.02_6_ | SO.02_ | 0 | 0 | 0 | 97 | 0 | 0 | 0
|  | 1 |  |  | 1
38 | 6419543R-12 | Zednické začištění zdvojených oken dle rozpisu PD |  | soub | 1 | 0 | 0 | 0 | 0 | RTS II / 2017 | 0 |  | 0 | 0 | 0 | 0 | 0 | 0 | 0 | SO.02 | 0 | 0 | 0 | 21 | 0 | 0 | 1 |  |  |  | 0 | 0 | 0 | 64_ | SO.02_6_ | SO.02_ | 0 | 0 | 0 | 99 | 0 | 0 | 0
|  | 1 |  |  | 1
39 | 6419544R-13 | Ekologická likvidace dle rozpisu PD |  | soub | 1 | 0 | 0 | 0 | 0 | RTS II / 2017 | 0 |  | 0 | 0 | 0 | 0 | 0 | 0 | 0 | SO.02 | 0 | 0 | 0 | 21 | 0 | 0 | 1 |  |  |  | 0 | 0 | 0 | 64_ | SO.02_6_ | SO.02_ | 0 | 0 | 0 | 101 | 0 | 0 | 0
|  | 1 |  |  | 1
40 | 6419545R-14 | Montáž vnitřních parapetů |  | soub | 1 | 0 | 0 | 0 | 0 | RTS II / 2017 | 0 |  | 0 | 0 | 0 | 0 | 0 | 0 | 0 | SO.02 | 0 | 0 | 0 | 21 | 0 | 0 | 1 |  |  |  | 0 | 0 | 0 | 64_ | SO.02_6_ | SO.02_ | 0 | 0 | 0 | 103 | 0 | 0 | 0
|  | 1 |  |  | 1
41 | 6419600R-15 | Montáž venkovních parapetů |  | soub | 1 | 0 | 0 | 0 | 0 | RTS II / 2017 | 0 |  | 0 | 0 | 0 | 0 | 0 | 0 | 0 | SO.02 | 0 | 0 | 0 | 21 | 0 | 0 | 1 |  |  |  | 0 | 0 | 0 | 64_ | SO.02_6_ | SO.02_ | 0 | 0 | 0 | 105 | 0 | 0 | 0
|  | 1 |  |  | 1
42 | 6419600R-16 | Osazení a dodávka dveří v zadní části objektu |  | kpl | 1 | 0 | 0 | 0 | 0 | RTS II / 2017 | 0 |  | 0 | 0 | 0 | 0 | 0 | 0 | 0 | SO.02 | 0 | 0 | 0 | 21 | 0 | 0 | 1 |  |  |  | 0 | 0 | 0 | 64_ | SO.02_6_ | SO.02_ | 0 | 0 | 0 | 107 | 0 | 0 | 0
|  | 1 |  |  | 1
| 78 | Dokončovací práce |  |  |  |  | 0 | 0 | 0 | [10 empty] | SO.02 | [7 empty] | 0 | 0 | 0
43 | 786622113R00 | Žaluzie lamelové oken |  | kpl | 1 | 0 | 0 | 0 | 0 | RTS II / 2017 | 0 |  | 0 | 0 | 0 | 0 | 0 | 0 | 0 | SO.02 | 0 | 0 | 0 | 21 | 0 | 0 | 7 |  |  |  | 0 | 0 | 0 | 786_ | SO.02_78_ | SO.02_ | 0 | 0 | 0 | 110 | 0 | 0 | 0
|  | 1 |  |  | 1
| 9 | Dokončovací práce, demolice |  |  |  |  | 0 | 150000 | 150000 | [10 empty] | SO.02 | [7 empty] | 0 | 0 | 150000
44 | 210800106RT1 | Kabel CYKY 750 V 3x2,5 mm2 uložený pod omítkou |  | m | 150 | 0 | 0 | 0 | 0 | RTS II / 2017 | 0 |  | 0 | 0 | 0 | 0 | 0 | 0 | 0 | SO.02 | 0 | 0 | 0 | 21 | 0 | 0 | 2 |  |  |  | 0 | 0 | 0 | M21_ | SO.02_9_ | SO.02_ | 0 | 0 | 0 | 113 | 0 | 0 | 0
|  | 150 včetně dodávky |  |  | 150
45 | 210201R-17 | Úprava osvětlení dle výpočtu osvětlení,osazení,dodávky |  | soub | 1 | 150000 | 0 | 150000 | 150000 | RTS II / 2017 | 0 |  | 0 | 0 | 0 | 0 | 0 | 150000 | 0 | SO.02 | 0 | 0 | 150000 | 21 | 0 | 150000 | 2 |  |  |  | 150000 | 0 | 150000 | M21_ | SO.02_9_ | SO.02_ | 150000 | 150000 | 0 | 115 | 0 | 150000 | 150000
|  | 1 montáže,dodávky,revize,podružný materiál |  |  | 1
|  | MALBY STROPŮ A STĚN |  |  |  |  | 0 | 0 | 0
| 6 | Úpravy povrchů a osazování výplní otvorů |  |  |  |  | 0 | 0 | 0 | [10 empty] | SO.03 | [7 empty] | 0 | 0 | 0
46 | 610991111R00 | Zakrývání výplní vnitřních otvorů |  | m2 | 259.3798 | 0 | 0 | 0 | 0 | RTS II / 2017 | 0 |  | 0 | 0 | 0 | 0 | 0 | 0 | 0 | SO.03 | 0 | 0 | 0 | 21 | 0 | 0 | 1 |  |  |  | 0 | 0 | 0 | 61_ | SO.03_6_ | SO.03_ | 0 | 0 | 0 | 119 | 0 | 0 | 0
|  | 1,2*2,1*92 okna, |  |  | 231.84
|  | 0,6*0,78 |  |  | 0.468
|  | 1,1*0,66 |  |  | 0.726
|  | 0,75*0,4 |  |  | 0.3
|  | 1,01*1,25*2 |  |  | 2.525
|  | 1,03*0,76 |  |  | 0.7828
|  | 0,77*1,45*12 |  |  | 13.398
|  | 0,61*0,86*4 |  |  | 2.0984
|  | 1,54*2,517 dveře |  |  | 3.8762
|  | 1,42*2,37 |  |  | 3.3654
47 | 612421131R00 | Oprava vápen.omítek stěn do 5 % pl. - štukových |  | m2 | 3437.0286 | 0 | 0 | 0 | 0 | RTS II / 2017 | 0 |  | 0 | 0 | 0 | 0 | 0 | 0 | 0 | SO.03 | 0 | 0 | 0 | 21 | 0 | 0 | 1 |  |  |  | 0 | 0 | 0 | 61_ | SO.03_6_ | SO.03_ | 0 | 0 | 0 | 130 | 0 | 0 | 0
|  | (6,16+6,16+1,5+1,5)*2,8 1.p.p. |  |  | 42.896
|  | (6,16+6,16+2,26+2,26)*2,8 |  |  | 47.152
|  | (6,13+6,13+3,24+3,24)*2,0 |  |  | 37.48
|  | (4,82+4,82+2+2)*2,0 |  |  | 27.28
|  | (5,97+5,97+3,03+1,62)*2,0 |  |  | 33.18
|  | -(0,95*1,7+1,12*1,9+0,82*1,71)*2 odpočet dveří |  |  | -10.2904
|  | (6,56+6,56+2,2+3,98+5,16+2,2+3,98)*3,6 1.n.p. 1.02 |  |  | 110.304
|  | -(2,2*2+1,25*2+1,25*2+1,45*2,3) odpočet dveří |  |  | -12.735
|  | (3,76+3,76+9+9)*3,6 1.03 |  |  | 91.872
|  | -(1,6+1,8*4+1,25*2 odpočet dveří |  |  | 0
|  | (4,58+4,58+2,49+2,49)*3,6 1.04 |  |  | 50.904
|  | -(1,8) odpočet dveří |  |  | -1.8
|  | (4,32+4,32+2,49+2,49)*3,6 1.05 |  |  | 49.032
|  | -1,8 odpočet dveří |  |  | -1.8
|  | (3,41+3,41+2,42+2,42)*3,6 1.06 |  |  | 41.976
|  | -1,8 odpočet dveří |  |  | -1.8
|  | (2,42+2,42+3,35+3,35)*3,6 1.07 |  |  | 41.544
|  | -1,8 odpočet dveří |  |  | -1.8
|  | (10,10+10,10+6,14+6,14)*3,6 1.08 |  |  | 116.928
|  | -1,8 odpočet dveří |  |  | -1.8
|  | (4,47+4,47+2,59+2,59)*3,6 1.09 |  |  | 50.832
|  | -1,6 odpočet dveří |  |  | -1.6
|  | (1,75+1,75+2,59+2,59)*3,6 1.10 |  |  | 31.248
|  | -1,6 odpočet dveří |  |  | -1.6
|  | (2,27+2,27+2,18+2,18) 1.11 |  |  | 8.9
|  | -(1,6+1,8+2+1,25*2) odpočet dveří |  |  | -7.9
|  | (6,32+6,32+6,19+6,19)*3,6 1.12 |  |  | 90.072
|  | (7,78+7,78+6,13+6,13)*3,6 1.13 |  |  | 100.152
|  | -1,2*0,8-1,1*2 odpočet otvorů |  |  | -3.16
|  | (6,13+6,13+2,47+2,47)*3,6 1.14 |  |  | 61.92
|  | -(1,2*0,8+1,1*2) odpočet otvorů |  |  | -3.16
|  | (1,94+1,94+2,65+2,65)*3,6 1.15 |  |  | 33.048
|  | -(1,6*2) odpočet dveří |  |  | -3.2
|  | (2,65+2,65+2,16+2,16)*3,6 1.16 |  |  | 34.632
|  | -(1,6+1,2) odpočet dveří |  |  | -2.8
|  | (0,96+0,96+0,89+0,89)*3,6 1.17 |  |  | 13.32
|  | -1,2 odpočet dveří |  |  | -1.2
|  | (1,84+1,84+2,65+2,65)*3,6 1.18 |  |  | 32.328
|  | -1,6*2 odpočet dveří |  |  | -3.2
|  | (6,51+6,51+6,52+6,52)*3,6 1.19 |  |  | 93.816
|  | -1,6 odpočet dveří |  |  | -1.6
|  | (4,06+4,06+2,68+2,68)*3,6 1.20 |  |  | 48.528
|  | -1,6 odpočet dveří |  |  | -1.6
|  | (2,42+2,42+2,68+2,68)*3,6 1.21 |  |  | 36.72
|  | -1,8 odpočet dveří |  |  | -1.8
|  | (2,92+2,92+2,13+2,13)*3,6 1.22 |  |  | 36.36
|  | -(1,8+1,6+1,8+1,54*2,5) odpočet dveří |  |  | -9.05
|  | (3,44+3,44+2,92+2,92)*3,6 1.23 |  |  | 45.792
|  | -(1,8+1,6) odpočet dveří |  |  | -3.4
|  | (5,32+5,32+2,86+2,86)*3,6 2.24 |  |  | 58.896
|  | -(1,6+1,8) odpočet dveří |  |  | -3.4
|  | (9,05+9,05+6,22+6,22)*3,6 2.01 |  |  | 109.944
|  | -(1,8*4+1,77*3,17) odpočet otvorů |  |  | -12.8109
|  | (11,31+11,31+3+3)*3,6 |  |  | 103.032
|  | -(1,77*3,17+1,8*2+1,6*2) odpočet otvorů |  |  | -12.4109
|  | (10,22+10,22+6,1+6,1)*3,6 2.02 |  |  | 117.504
|  | -1,8 odpočet dveří |  |  | -1.8
|  | (9,17+9,17+6,6+6,6)*3,6 2.03 |  |  | 113.544
|  | -1,8 odpočet dveří |  |  | -1.8
|  | (6,65+6,65+3,13+3,13)*3,6 2.04+2.05 |  |  | 70.416
|  | -1,8 odpočet dveří |  |  | -1.8
|  | (9,14+9,14+6,6+6,6)*3,6 2.06 |  |  | 113.328
|  | -1,8 odpočet dveří |  |  | -1.8
|  | (10,26+10,26+6,29+6,29)*3,6 2.07 |  |  | 119.16
|  | -1,8 odpočet dveří |  |  | -1.8
|  | (6,32+6,32+2,7+2,7+1,3*8)*3,6 2.08 |  |  | 102.384
|  | -1,6 |  |  | -1.6
|  | (1,53+1,53+1,57+1,57)*3,6 2.09 |  |  | 22.32
|  | -1,6 |  |  | -1.6
|  | (6,66+6,66+9,67+9,67)*3,6 2.10 |  |  | 117.576
|  | -1,8 odpočet dveří |  |  | -1.8
|  | (8,87+5,16+5,93+4,05+2,2+2,3+2,3) 3.01 |  |  | 30.81
|  | -(1,8*3+1,7*3,62) |  |  | -11.554
|  | (11,40+11,40+3,1+3,1)*3,6 |  |  | 104.4
|  | -(1,8*2+1,7*3,52) odpočet otvorů |  |  | -9.584
|  | (10,17+10,17+6,41+6,41)*3,6 3.02 |  |  | 119.376
|  | -1,8 |  |  | -1.8
|  | (9,18+9,18+6,59+6,59)*3,6 3.03 |  |  | 113.544
|  | -1,8*2 |  |  | -3.6
|  | (6,28+6,28+6,59+6,59)*3,6 3.04 |  |  | 92.664
|  | -1,8*2 |  |  | -3.6
|  | (2,04+2,04+6,59+6,59)*3,6 3.05 |  |  | 62.136
|  | -1,8 odpočet dveří |  |  | -1.8
|  | (10,29+10,29+6,26+6,26)*3,6 3.06 |  |  | 119.16
|  | -1,8*2 |  |  | -3.6
|  | (4,36+4,36+6,59+6,59)*3,6 3.07 |  |  | 78.84
|  | -1,8 odpočet dveří |  |  | -1.8
|  | (6,46+6,46+2,9+2,9+1,11*8)*3,6 3.08 |  |  | 99.36
|  | -(1,8+1,2) |  |  | -3
|  | (2,06+2,06+1,12+1,12)*3,6 3.09 |  |  | 22.896
|  | -1,2 odpočet dveří |  |  | -1.2
|  | (6,7+6,7+9,7+9,7)*3,6 3.10 |  |  | 118.08
|  | -1,8 odpočet dveří |  |  | -1.8
|  | (2,26+2,26+4,05+4,05)*2,6 4.01 |  |  | 32.812
|  | -(1,6+1,8*2+1,2*2,21 |  |  | 0
|  | (9,26+9,26+4,33+4,33)*2,8 4.03 |  |  | 76.104
|  | -(0,78*2,02+1,8) odpočet dveří |  |  | -3.3756
|  | (4,23+4,23+6,61+6,61)*2,8 4.04 |  |  | 60.704
|  | -(0,78*2,02+1,6) odpočet dveří |  |  | -3.1756
|  | (9,08+9,08+2,26+2,26)*2,8 4.05 |  |  | 63.504
|  | -(1,6+2+1,86+1,8+1,84) odpočet dveří |  |  | -9.1
|  | (4,22+4,22+6,61+6,61)*2,8 4.06 |  |  | 60.648
|  | -(1,6+2) |  |  | -3.6
|  | (4,21+4,21+6,61+6,61)*2,8 4.07 |  |  | 60.592
|  | -(1,6*2+1,86) |  |  | -5.06
|  | (2,33+2,33+1,45+1,45)*2,8 4.08 |  |  | 21.168
|  | -1,6 |  |  | -1.6
|  | (4,32+4,32+5,16+5,16)*2,8 4.09 |  |  | 53.088
|  | -(1,6+1,8) odpočet dveří |  |  | -3.4
|  | (4,04+4,04+4,24+4,24)*2,8 4.10 |  |  | 46.368
|  | -1,8*2 odpočet dveří |  |  | -3.6
|  | -259,379 celkový odpočet oken |  |  | -259.379
48 | 612423631R00 | Omítka rýh vápenná šířky do 30 cm, štuková |  | m2 | 3.099 | 0 | 0 | 0 | 0 | RTS II / 2017 | 0 |  | 0 | 0 | 0 | 0 | 0 | 0 | 0 | SO.03 | 0 | 0 | 0 | 21 | 0 | 0 | 1 |  |  |  | 0 | 0 | 0 | 61_ | SO.03_6_ | SO.03_ | 0 | 0 | 0 | 243 | 0 | 0 | 0
|  | (3,13+3,6+3,6)*0,3 rýha po vybourané příčce 2.05 |  |  | 3.099
49 | 6209911R16 | Zakrývání podlah při malování PE folie,nebo karton |  | m2 | 1495.01 | 0 | 0 | 0 | 0 | RTS II / 2017 | 0 |  | 0 | 0 | 0 | 0 | 0 | 0 | 0 | SO.03 | 0 | 0 | 0 | 21 | 0 | 0 | 1 |  |  |  | 0 | 0 | 0 | 62_ | SO.03_6_ | SO.03_ | 0 | 0 | 0 | 245 | 0 | 0 | 0
|  | 9,64+7,94+13,95+9,53+19,86 1.p.p. |  |  | 60.92
|  | 19,02+21,4+16,54+10,76+9,49+8,11+62,01+11,58+4,3+4,95 1.n.p. |  |  | 168.16
|  | 39,12+47,69+15,08+5,07+4,54+0,85+4,88+42,45+10,83+6,35 |  |  | 176.86
|  | 6,21+10,04+15,15+16,37 |  |  | 47.77
|  | 55,98+62,34+60,47+3,96+16,12+60,32+64,73+13,66+2,25+64,4+16,14 2.n.p. |  |  | 420.37
|  | 54,48+64,95+60,49+41,29+13,44+64,45+28,73+15,15+2,31+64,21+16,53 3.n.p. |  |  | 426.03
|  | 9,02+39,96+28,17+20,38+29,33+24,06+3,38+22,29+17,14+1,17 4.n.p. |  |  | 194.9
| 72 | Zdravotně technické instalace |  |  |  |  | 0 | 0 | 0 | [10 empty] | SO.03 | [7 empty] | 0 | 0 | 0
50 | 725210912R00 | Demontáž umyvadla,dodávka a montáž nového s baterií a nopojením |  | soub | 1 | 0 | 0 | 0 | 0 | RTS II / 2017 | 0 |  | 0 | 0 | 0 | 0 | 0 | 0 | 0 | SO.03 | 0 | 0 | 0 | 21 | 0 | 0 | 7 |  |  |  | 0 | 0 | 0 | 725_ | SO.03_72_ | SO.03_ | 0 | 0 | 0 | 254 | 0 | 0 | 0
|  | 1 2.05 |  |  | 1
| 78 | Dokončovací práce |  |  |  |  | 0 | 0 | 0 | [10 empty] | SO.03 | [7 empty] | 0 | 0 | 0
51 | 784161101R00 | Penetrace podkladu nátěrem , A - Grund 1x |  | m2 | 4932.038 | 0 | 0 | 0 | 0 | RTS II / 2017 | 0 |  | 0 | 0 | 0 | 0 | 0 | 0 | 0 | SO.03 | 0 | 0 | 0 | 21 | 0 | 0 | 7 |  |  |  | 0 | 0 | 0 | 784_ | SO.03_78_ | SO.03_ | 0 | 0 | 0 | 257 | 0 | 0 | 0
|  | 3437,028 stěny |  |  | 3437.028
|  | 1495,01 strop |  |  | 1495.01
52 | 784164122R00 | Malba latexová univerzál.,barva, bez penetr.2x |  | m2 | 1432.09 | 0 | 0 | 0 | 0 | RTS II / 2017 | 0 |  | 0 | 0 | 0 | 0 | 0 | 0 | 0 | SO.03 | 0 | 0 | 0 | 21 | 0 | 0 | 7 |  |  |  | 0 | 0 | 0 | 784_ | SO.03_78_ | SO.03_ | 0 | 0 | 0 | 260 | 0 | 0 | 0
|  | 1432,09 omyvatelná do 1,5m výšky-sokl |  |  | 1432.09
53 | 784165512R00 | Malba , bílá, bez penetrace, 2 x |  | m2 | 3499.95 | 0 | 0 | 0 | 0 | RTS II / 2017 | 0 |  | 0 | 0 | 0 | 0 | 0 | 0 | 0 | SO.03 | 0 | 0 | 0 | 21 | 0 | 0 | 7 |  |  |  | 0 | 0 | 0 | 784_ | SO.03_78_ | SO.03_ | 0 | 0 | 0 | 262 | 0 | 0 | 0
|  | 2004,94 3,6-1,5=2,1 m stěny |  |  | 2004.94
|  | 1495,01 stropy |  |  | 1495.01
54 | 784402802R00 | Odstranění malby oškrábáním v místnosti H do 5 m |  | m2 | 4932.038 | 0 | 0 | 0 | 0 | RTS II / 2017 | 0 |  | 0 | 0 | 0 | 0 | 0 | 0 | 0 | SO.03 | 0 | 0 | 0 | 21 | 0 | 0 | 7 |  |  |  | 0 | 0 | 0 | 784_ | SO.03_78_ | SO.03_ | 0 | 0 | 0 | 265 | 0 | 0 | 0
|  | 4932,038 |  |  | 4932.038
55 | 784403802R00 | Po oškrábání maleb omytí v místnosti H do 5 m |  | m2 | 4932.038 | 0 | 0 | 0 | 0 | RTS II / 2017 | 0 |  | 0 | 0 | 0 | 0 | 0 | 0 | 0 | SO.03 | 0 | 0 | 0 | 21 | 0 | 0 | 7 |  |  |  | 0 | 0 | 0 | 784_ | SO.03_78_ | SO.03_ | 0 | 0 | 0 | 267 | 0 | 0 | 0
|  | 4932,038 |  |  | 4932.038
| 9 | Dokončovací práce, demolice |  |  |  |  | 0 | 0 | 0 | [10 empty] | SO.03 | [7 empty] | 0 | 0 | 0
56 | 952901111R00 | Vyčištění budov o výšce podlaží do 4 m |  | m2 | 1495.01 | 0 | 0 | 0 | 0 | RTS II / 2017 | 0 |  | 0 | 0 | 0 | 0 | 0 | 0 | 0 | SO.03 | 0 | 0 | 0 | 21 | 0 | 0 | 1 |  |  |  | 0 | 0 | 0 | 95_ | SO.03_9_ | SO.03_ | 0 | 0 | 0 | 270 | 0 | 0 | 0
|  | 1495,01 |  |  | 1495.01
57 | 962031116R00 | Bourání příček z cihel pálených plných tl. 140 mm |  | m2 | 10.8 | 0 | 0 | 0 | 0 | RTS II / 2017 | 0 |  | 0 | 0 | 0 | 0 | 0 | 0 | 0 | SO.03 | 0 | 0 | 0 | 21 | 0 | 0 | 1 |  |  |  | 0 | 0 | 0 | 96_ | SO.03_9_ | SO.03_ | 0 | 0 | 0 | 272 | 0 | 0 | 0
|  | 3*3,6 2.05 |  |  | 10.8
58 | 978013111R00 | Otlučení omítek vnitřních stěn v rozsahu do 5 % |  | m2 | 3437.028 | 0 | 0 | 0 | 0 | RTS II / 2017 | 0 |  | 0 | 0 | 0 | 0 | 0 | 0 | 0 | SO.03 | 0 | 0 | 0 | 21 | 0 | 0 | 1 |  |  |  | 0 | 0 | 0 | 97_ | SO.03_9_ | SO.03_ | 0 | 0 | 0 | 274 | 0 | 0 | 0
|  | 3437,028 |  |  | 3437.028
59 | 999281148R00 | Přesun hmot pro opravy a údržbu do v. 12 m,nošením |  | t | 14.301 | 0 | 0 | 0 | 0 | RTS II / 2017 | 0 |  | 0 | 0 | 0 | 0 | 0 | 0 | 0 | SO.03 | 0 | 0 | 0 | 21 | 0 | 0 | 5 |  |  |  | 0 | 0 | 0 | H99_ | SO.03_9_ | SO.03_ | 0 | 0 | 0 | 276 | 0 | 0 | 0
|  | 11,273+0,174+0,015+2,779+0,06 |  |  | 14.301
60 | 979082111R00 | Vnitrostaveništní doprava suti do 10 m |  | t | 6.881 | 0 | 0 | 0 | 0 | RTS II / 2017 | 0 |  | 0 | 0 | 0 | 0 | 0 | 0 | 0 | SO.03 | 0 | 0 | 0 | 21 | 0 | 0 | 5 |  |  |  | 0 | 0 | 0 | S_ | SO.03_9_ | SO.03_ | 0 | 0 | 0 | 278 | 0 | 0 | 0
|  | 0,007+6,874 |  |  | 6.881
61 | 979083117R00 | Vodorovné přemístění suti na skládku do 6000 m |  | t | 6.881 | 0 | 0 | 0 | 0 | RTS II / 2017 | 0 |  | 0 | 0 | 0 | 0 | 0 | 0 | 0 | SO.03 | 0 | 0 | 0 | 21 | 0 | 0 | 5 |  |  |  | 0 | 0 | 0 | S_ | SO.03_9_ | SO.03_ | 0 | 0 | 0 | 280 | 0 | 0 | 0
|  | 6,881 |  |  | 6.881
62 | 979087112R00 | Nakládání suti na dopravní prostředky |  | t | 6.881 | 0 | 0 | 0 | 0 | RTS II / 2017 | 0 |  | 0 | 0 | 0 | 0 | 0 | 0 | 0 | SO.03 | 0 | 0 | 0 | 21 | 0 | 0 | 5 |  |  |  | 0 | 0 | 0 | S_ | SO.03_9_ | SO.03_ | 0 | 0 | 0 | 282 | 0 | 0 | 0
|  | 6,881 |  |  | 6.881
63 | 979990101R00 | Poplatek za skládku suti - směs betonu a cihel |  | t | 6.881 | 0 | 0 | 0 | 0 | RTS II / 2017 | 0 |  | 0 | 0 | 0 | 0 | 0 | 0 | 0 | SO.03 | 0 | 0 | 0 | 21 | 0 | 0 | 5 |  |  |  | 0 | 0 | 0 | S_ | SO.03_9_ | SO.03_ | 0 | 0 | 0 | 284 | 0 | 0 | 0
|  | 6,881 |  |  | 6.881
[7 empty] | Celkem: |  | 150000
Poznámka:

## Výkaz výměr
Výkaz výměr
Název stavby: |  | VÝMĚNA OKEN A VCHODOVÝCH DVEŘÍ, |  | Objednatel: | MĚSTO DOLNÍ POUSTEVNA
Druh stavby: |  | ÚPRAVA VESTIBULU A VNITŘNÍ MALBY |  | Projektant: | PK HOŠEK
Lokalita: |  | ZŠ DOLNÍ POUSTEVNA Č.P.142 |  | Zhotovitel: | BUDE VYBRÁN
Zpracoval: |  | IIČVDF |  | Zpracováno dne: | 05.03.2018
Č | Objekt | Kód | Zkrácený popis | M.j. | Rozměry | Množství | Cenová soustava
1 | SO.01 | 642942111RT5 | Osazení zárubní dveřních ocelových, pl. do 2,5 m2 | kus | 1 D5 včetně dodávkiy zárubní | 1 | RTS II / 2017
2 | SO.01 | 766661112R00 | Montáž dveří do zárubně,otevíravých 1kř.do 0,8 m | kus | 1 D5 | 1 | RTS II / 2017
3 | SO.01 | 611601204 | Dveře vnitřní protipožární EW C 30 DP3 1kř. 90x197 cm | kus | 1 D5 dle PD | 1 | RTS II / 2017
4 | SO.01 | 76666213R-02 | Osazení stěny s dveřma dle PD D4 | kus | 1 D4 | 1 | RTS II / 2017
5 | SO.01 | 611604R-03 | Stěna s dveřmi dle PD D4 | kus | 1 D4 | 1 | RTS II / 2017
6 | SO.01 | 998766102R00 | Přesun hmot pro truhlářské konstr., výšky do 12 m | t | 0,094 | 0.094 | RTS II / 2017
7 | SO.01 | 771101115R00 | Vyrovnání podkladů samonivel. hmotou tl. do 10 mm | m2 |  | 1.731 | RTS II / 2017
[5 empty] | 1,1*0,46 | 0.506
[5 empty] | 2,45*0,5 | 1.225
8 | SO.01 | 771101121R00 | Provedení penetrace podkladu | m2 | 1,731 | 1.731 | RTS II / 2017
9 | SO.01 | 771101116R00 | Doplnění podkladů samonivel. hmotou tl. do 30 mm | m2 | 1,731 | 1.731 | RTS II / 2017
10 | SO.01 | 771212113R00 | Kladení dlažby keramické do TM, vel. do 300x300 | m2 | 1,731 | 1.731 | RTS II / 2017
11 | SO.01 | 597642030 | Dlažba protiskluzná matná 300x300x9 mm | m2 |  | 2.5965 | RTS II / 2017
[5 empty] | 1,731 | 1.731
[5 empty] | ;ztratné 50%; 0,8655 | 0.8655
12 | SO.01 | 998771102R00 | Přesun hmot pro podlahy z dlaždic, výšky do 12 m | t | 0,05 | 0.05 | RTS II / 2017
13 | SO.01 | 784402801R00 | Odstranění malby oškrábáním v místnosti H do 3,8 m | m2 |  | 73.7317 | RTS II / 2017
[5 empty] | 3,01*6,22 strop | 18.7222
[5 empty] | (6,22+6,22+3,01+3,01)*3,6 stěny | 66.456
[5 empty] | -(1,6+1,8+2,45*2,05+1,44*2,1) odpočet dveří | -11.4465
14 | SO.01 | 784161101R00 | Penetrace podkladu nátěrem , A - Grund 1x | m2 | 73,731 | 73.731 | RTS II / 2017
15 | SO.01 | 784164112R00 | Malba latexová univerzál., bílá, bez penetr.2x | m2 | 73,731 | 73.731 | RTS II / 2017
16 | SO.01 | 941955001R00 | Lešení lehké pomocné, výška podlahy do 1,2 m | m2 | 6+4+4 | 14 | RTS II / 2017
17 | SO.01 | 952901111R00 | Vyčištění budov o výšce podlaží do 4 m | m2 | 19,02 | 19.02 | RTS II / 2017
18 | SO.01 | 968062456R00 | Vybourání dřevěných dveřních zárubní pl. nad 2 m2 | m2 | 1,44*2,8+1,25*1,97 | 6.4945 | RTS II / 2017
19 | SO.01 | 962032241R00 | Bourání zdiva z cihel pálených na MC | m3 | 1,1*2*0,45 | 0.99 | RTS II / 2017
20 | SO.01 | 967031142R00 | Přisekání rovných ostění cihelných na MC | m2 | 0,45*2*2+0,5*2*2 | 3.8 | RTS II / 2017
21 | SO.01 | 962081131R00 | Bourání příček ze skleněných tvárnic tl. 10 cm | m2 | 0,5*2,1*2 | 2.1 | RTS II / 2017
22 | SO.01 | 974032666R00 | Vysekání rýh zeď cihly vtah. nosníků 15x25 cm | m | 2,45*4+1,5*4 | 15.8 | RTS II / 2017
23 | SO.01 | 974031132R00 | Vysekání rýh ve zdi cihelné 5 x 7 cm | m | 200 | 200 | RTS II / 2017
24 | SO.01 | 999281111R00 | Přesun hmot pro opravy a údržbu do výšky 25 m | t | 0,031+0,055+0,050+0,017+0,001 | 0.154 | RTS II / 2017
25 | SO.01 | 979082111R00 | Vnitrostaveništní doprava suti do 10 m | t | 2,715+1,962 | 4.677 | RTS II / 2017
26 | SO.01 | 979083117R00 | Vodorovné přemístění suti na skládku do 6000 m | t | 4,677 | 4.677 | RTS II / 2017
27 | SO.01 | 979087112R00 | Nakládání suti na dopravní prostředky | t | 4,677 | 4.677 | RTS II / 2017
28 | SO.01 | 979990101R00 | Poplatek za skládku suti - směs betonu a cihel | t | 4,677 | 4.677 | RTS II / 2017
29 | SO.02 | 311271187RT4 | Zdivo z tvárnic Ytong pero - drážka tl. 30 cm | m2 | 1,18*2,08*0,65*2 | 3.1907 | RTS II / 2017
30 | SO.02 | 311271175R00 | Zdivo z tvárnic Ytong hladkých přizdívka ostění schodiště | m2 | 0,66*2*0,2 | 0.264 | RTS II / 2017
31 | SO.02 | 6419513R-04 | Okna dle rozpisu PD | soub | 1 dle tabulky PD výpis prvků,s jednotlivým popisem | 1 | RTS II / 2017
32 | SO.02 | 6419514R-05 | Doplňující profily | soub | 1 dle rozpisu | 1 | RTS II / 2017
33 | SO.02 | 6419522R-06 | Doplňky ke dveřím dle rozpisu PD | soub | 1 | 1 | RTS II / 2017
34 | SO.02 | 6419523R-07 | Vnitřní parapety dle rozpisu PD | soub | 1 | 1 | RTS II / 2017
35 | SO.02 | 6419524R-08 | Venkovní parapety dle rozpisu PD | soub | 1 | 1 | RTS II / 2017
36 | SO.02 | 641952551R00 | Demontáže stávajících prvků dle rozpisu PD | soub | 1 | 1 | RTS II / 2017
37 | SO.02 | 6419542R-11 | Montáže prvků dle rozpisu PD | soub | 1 | 1 | RTS II / 2017
38 | SO.02 | 6419543R-12 | Zednické začištění zdvojených oken dle rozpisu PD | soub | 1 | 1 | RTS II / 2017
39 | SO.02 | 6419544R-13 | Ekologická likvidace dle rozpisu PD | soub | 1 | 1 | RTS II / 2017
40 | SO.02 | 6419545R-14 | Montáž vnitřních parapetů | soub | 1 | 1 | RTS II / 2017
41 | SO.02 | 6419600R-15 | Montáž venkovních parapetů | soub | 1 | 1 | RTS II / 2017
42 | SO.02 | 6419600R-16 | Osazení a dodávka dveří v zadní části objektu | kpl | 1 | 1 | RTS II / 2017
43 | SO.02 | 786622113R00 | Žaluzie lamelové oken | kpl | 1 | 1 | RTS II / 2017
44 | SO.02 | 210800106RT1 | Kabel CYKY 750 V 3x2,5 mm2 uložený pod omítkou | m | 150 včetně dodávky | 150 | RTS II / 2017
45 | SO.02 | 210201R-17 | Úprava osvětlení dle výpočtu osvětlení,osazení,dodávky | soub | 1 montáže,dodávky,revize,podružný materiál | 1 | RTS II / 2017
46 | SO.03 | 610991111R00 | Zakrývání výplní vnitřních otvorů | m2 |  | 259.3798 | RTS II / 2017
[5 empty] | 1,2*2,1*92 okna, | 231.84
[5 empty] | 0,6*0,78 | 0.468
[5 empty] | 1,1*0,66 | 0.726
[5 empty] | 0,75*0,4 | 0.3
[5 empty] | 1,01*1,25*2 | 2.525
[5 empty] | 1,03*0,76 | 0.7828
[5 empty] | 0,77*1,45*12 | 13.398
[5 empty] | 0,61*0,86*4 | 2.0984
[5 empty] | 1,54*2,517 dveře | 3.8762
[5 empty] | 1,42*2,37 | 3.3654
47 | SO.03 | 612421131R00 | Oprava vápen.omítek stěn do 5 % pl. - štukových | m2 |  | 3437.0286 | RTS II / 2017
[5 empty] | (6,16+6,16+1,5+1,5)*2,8 1.p.p. | 42.896
[5 empty] | (6,16+6,16+2,26+2,26)*2,8 | 47.152
[5 empty] | (6,13+6,13+3,24+3,24)*2,0 | 37.48
[5 empty] | (4,82+4,82+2+2)*2,0 | 27.28
[5 empty] | (5,97+5,97+3,03+1,62)*2,0 | 33.18
[5 empty] | -(0,95*1,7+1,12*1,9+0,82*1,71)*2 odpočet dveří | -10.2904
[5 empty] | (6,56+6,56+2,2+3,98+5,16+2,2+3,98)*3,6 1.n.p. 1.02 | 110.304
[5 empty] | -(2,2*2+1,25*2+1,25*2+1,45*2,3) odpočet dveří | -12.735
[5 empty] | (3,76+3,76+9+9)*3,6 1.03 | 91.872
[5 empty] | -(1,6+1,8*4+1,25*2 odpočet dveří | 0
[5 empty] | (4,58+4,58+2,49+2,49)*3,6 1.04 | 50.904
[5 empty] | -(1,8) odpočet dveří | -1.8
[5 empty] | (4,32+4,32+2,49+2,49)*3,6 1.05 | 49.032
[5 empty] | -1,8 odpočet dveří | -1.8
[5 empty] | (3,41+3,41+2,42+2,42)*3,6 1.06 | 41.976
[5 empty] | -1,8 odpočet dveří | -1.8
[5 empty] | (2,42+2,42+3,35+3,35)*3,6 1.07 | 41.544
[5 empty] | -1,8 odpočet dveří | -1.8
[5 empty] | (10,10+10,10+6,14+6,14)*3,6 1.08 | 116.928
[5 empty] | -1,8 odpočet dveří | -1.8
[5 empty] | (4,47+4,47+2,59+2,59)*3,6 1.09 | 50.832
[5 empty] | -1,6 odpočet dveří | -1.6
[5 empty] | (1,75+1,75+2,59+2,59)*3,6 1.10 | 31.248
[5 empty] | -1,6 odpočet dveří | -1.6
[5 empty] | (2,27+2,27+2,18+2,18) 1.11 | 8.9
[5 empty] | -(1,6+1,8+2+1,25*2) odpočet dveří | -7.9
[5 empty] | (6,32+6,32+6,19+6,19)*3,6 1.12 | 90.072
[5 empty] | (7,78+7,78+6,13+6,13)*3,6 1.13 | 100.152
[5 empty] | -1,2*0,8-1,1*2 odpočet otvorů | -3.16
[5 empty] | (6,13+6,13+2,47+2,47)*3,6 1.14 | 61.92
[5 empty] | -(1,2*0,8+1,1*2) odpočet otvorů | -3.16
[5 empty] | (1,94+1,94+2,65+2,65)*3,6 1.15 | 33.048
[5 empty] | -(1,6*2) odpočet dveří | -3.2
[5 empty] | (2,65+2,65+2,16+2,16)*3,6 1.16 | 34.632
[5 empty] | -(1,6+1,2) odpočet dveří | -2.8
[5 empty] | (0,96+0,96+0,89+0,89)*3,6 1.17 | 13.32
[5 empty] | -1,2 odpočet dveří | -1.2
[5 empty] | (1,84+1,84+2,65+2,65)*3,6 1.18 | 32.328
[5 empty] | -1,6*2 odpočet dveří | -3.2
[5 empty] | (6,51+6,51+6,52+6,52)*3,6 1.19 | 93.816
[5 empty] | -1,6 odpočet dveří | -1.6
[5 empty] | (4,06+4,06+2,68+2,68)*3,6 1.20 | 48.528
[5 empty] | -1,6 odpočet dveří | -1.6
[5 empty] | (2,42+2,42+2,68+2,68)*3,6 1.21 | 36.72
[5 empty] | -1,8 odpočet dveří | -1.8
[5 empty] | (2,92+2,92+2,13+2,13)*3,6 1.22 | 36.36
[5 empty] | -(1,8+1,6+1,8+1,54*2,5) odpočet dveří | -9.05
[5 empty] | (3,44+3,44+2,92+2,92)*3,6 1.23 | 45.792
[5 empty] | -(1,8+1,6) odpočet dveří | -3.4
[5 empty] | (5,32+5,32+2,86+2,86)*3,6 2.24 | 58.896
[5 empty] | -(1,6+1,8) odpočet dveří | -3.4
[5 empty] | (9,05+9,05+6,22+6,22)*3,6 2.01 | 109.944
[5 empty] | -(1,8*4+1,77*3,17) odpočet otvorů | -12.8109
[5 empty] | (11,31+11,31+3+3)*3,6 | 103.032
[5 empty] | -(1,77*3,17+1,8*2+1,6*2) odpočet otvorů | -12.4109
[5 empty] | (10,22+10,22+6,1+6,1)*3,6 2.02 | 117.504
[5 empty] | -1,8 odpočet dveří | -1.8
[5 empty] | (9,17+9,17+6,6+6,6)*3,6 2.03 | 113.544
[5 empty] | -1,8 odpočet dveří | -1.8
[5 empty] | (6,65+6,65+3,13+3,13)*3,6 2.04+2.05 | 70.416
[5 empty] | -1,8 odpočet dveří | -1.8
[5 empty] | (9,14+9,14+6,6+6,6)*3,6 2.06 | 113.328
[5 empty] | -1,8 odpočet dveří | -1.8
[5 empty] | (10,26+10,26+6,29+6,29)*3,6 2.07 | 119.16
[5 empty] | -1,8 odpočet dveří | -1.8
[5 empty] | (6,32+6,32+2,7+2,7+1,3*8)*3,6 2.08 | 102.384
[5 empty] | -1,6 | -1.6
[5 empty] | (1,53+1,53+1,57+1,57)*3,6 2.09 | 22.32
[5 empty] | -1,6 | -1.6
[5 empty] | (6,66+6,66+9,67+9,67)*3,6 2.10 | 117.576
[5 empty] | -1,8 odpočet dveří | -1.8
[5 empty] | (8,87+5,16+5,93+4,05+2,2+2,3+2,3) 3.01 | 30.81
[5 empty] | -(1,8*3+1,7*3,62) | -11.554
[5 empty] | (11,40+11,40+3,1+3,1)*3,6 | 104.4
[5 empty] | -(1,8*2+1,7*3,52) odpočet otvorů | -9.584
[5 empty] | (10,17+10,17+6,41+6,41)*3,6 3.02 | 119.376
[5 empty] | -1,8 | -1.8
[5 empty] | (9,18+9,18+6,59+6,59)*3,6 3.03 | 113.544
[5 empty] | -1,8*2 | -3.6
[5 empty] | (6,28+6,28+6,59+6,59)*3,6 3.04 | 92.664
[5 empty] | -1,8*2 | -3.6
[5 empty] | (2,04+2,04+6,59+6,59)*3,6 3.05 | 62.136
[5 empty] | -1,8 odpočet dveří | -1.8
[5 empty] | (10,29+10,29+6,26+6,26)*3,6 3.06 | 119.16
[5 empty] | -1,8*2 | -3.6
[5 empty] | (4,36+4,36+6,59+6,59)*3,6 3.07 | 78.84
[5 empty] | -1,8 odpočet dveří | -1.8
[5 empty] | (6,46+6,46+2,9+2,9+1,11*8)*3,6 3.08 | 99.36
[5 empty] | -(1,8+1,2) | -3
[5 empty] | (2,06+2,06+1,12+1,12)*3,6 3.09 | 22.896
[5 empty] | -1,2 odpočet dveří | -1.2
[5 empty] | (6,7+6,7+9,7+9,7)*3,6 3.10 | 118.08
[5 empty] | -1,8 odpočet dveří | -1.8
[5 empty] | (2,26+2,26+4,05+4,05)*2,6 4.01 | 32.812
[5 empty] | -(1,6+1,8*2+1,2*2,21 | 0
[5 empty] | (9,26+9,26+4,33+4,33)*2,8 4.03 | 76.104
[5 empty] | -(0,78*2,02+1,8) odpočet dveří | -3.3756
[5 empty] | (4,23+4,23+6,61+6,61)*2,8 4.04 | 60.704
[5 empty] | -(0,78*2,02+1,6) odpočet dveří | -3.1756
[5 empty] | (9,08+9,08+2,26+2,26)*2,8 4.05 | 63.504
[5 empty] | -(1,6+2+1,86+1,8+1,84) odpočet dveří | -9.1
[5 empty] | (4,22+4,22+6,61+6,61)*2,8 4.06 | 60.648
[5 empty] | -(1,6+2) | -3.6
[5 empty] | (4,21+4,21+6,61+6,61)*2,8 4.07 | 60.592
[5 empty] | -(1,6*2+1,86) | -5.06
[5 empty] | (2,33+2,33+1,45+1,45)*2,8 4.08 | 21.168
[5 empty] | -1,6 | -1.6
[5 empty] | (4,32+4,32+5,16+5,16)*2,8 4.09 | 53.088
[5 empty] | -(1,6+1,8) odpočet dveří | -3.4
[5 empty] | (4,04+4,04+4,24+4,24)*2,8 4.10 | 46.368
[5 empty] | -1,8*2 odpočet dveří | -3.6
[5 empty] | -259,379 celkový odpočet oken | -259.379
48 | SO.03 | 612423631R00 | Omítka rýh vápenná šířky do 30 cm, štuková | m2 | (3,13+3,6+3,6)*0,3 rýha po vybourané příčce 2.05 | 3.099 | RTS II / 2017
49 | SO.03 | 6209911R16 | Zakrývání podlah při malování PE folie,nebo karton | m2 |  | 1495.01 | RTS II / 2017
[5 empty] | 9,64+7,94+13,95+9,53+19,86 1.p.p. | 60.92
[5 empty] | 19,02+21,4+16,54+10,76+9,49+8,11+62,01+11,58+4,3+4,95 1.n.p. | 168.16
[5 empty] | 39,12+47,69+15,08+5,07+4,54+0,85+4,88+42,45+10,83+6,35 | 176.86
[5 empty] | 6,21+10,04+15,15+16,37 | 47.77
[5 empty] | 55,98+62,34+60,47+3,96+16,12+60,32+64,73+13,66+2,25+64,4+16,14 2.n.p. | 420.37
[5 empty] | 54,48+64,95+60,49+41,29+13,44+64,45+28,73+15,15+2,31+64,21+16,53 3.n.p. | 426.03
[5 empty] | 9,02+39,96+28,17+20,38+29,33+24,06+3,38+22,29+17,14+1,17 4.n.p. | 194.9
50 | SO.03 | 725210912R00 | Demontáž umyvadla,dodávka a montáž nového s baterií a nopojením | soub | 1 2.05 | 1 | RTS II / 2017
51 | SO.03 | 784161101R00 | Penetrace podkladu nátěrem , A - Grund 1x | m2 |  | 4932.038 | RTS II / 2017
[5 empty] | 3437,028 stěny | 3437.028
[5 empty] | 1495,01 strop | 1495.01
52 | SO.03 | 784164122R00 | Malba latexová univerzál.,barva, bez penetr.2x | m2 | 1432,09 omyvatelná do 1,5m výšky-sokl | 1432.09 | RTS II / 2017
53 | SO.03 | 784165512R00 | Malba , bílá, bez penetrace, 2 x | m2 |  | 3499.95 | RTS II / 2017
[5 empty] | 2004,94 3,6-1,5=2,1 m stěny | 2004.94
[5 empty] | 1495,01 stropy | 1495.01
54 | SO.03 | 784402802R00 | Odstranění malby oškrábáním v místnosti H do 5 m | m2 | 4932,038 | 4932.038 | RTS II / 2017
55 | SO.03 | 784403802R00 | Po oškrábání maleb omytí v místnosti H do 5 m | m2 | 4932,038 | 4932.038 | RTS II / 2017
56 | SO.03 | 952901111R00 | Vyčištění budov o výšce podlaží do 4 m | m2 | 1495,01 | 1495.01 | RTS II / 2017
57 | SO.03 | 962031116R00 | Bourání příček z cihel pálených plných tl. 140 mm | m2 | 3*3,6 2.05 | 10.8 | RTS II / 2017
58 | SO.03 | 978013111R00 | Otlučení omítek vnitřních stěn v rozsahu do 5 % | m2 | 3437,028 | 3437.028 | RTS II / 2017
59 | SO.03 | 999281148R00 | Přesun hmot pro opravy a údržbu do v. 12 m,nošením | t | 11,273+0,174+0,015+2,779+0,06 | 14.301 | RTS II / 2017
60 | SO.03 | 979082111R00 | Vnitrostaveništní doprava suti do 10 m | t | 0,007+6,874 | 6.881 | RTS II / 2017
61 | SO.03 | 979083117R00 | Vodorovné přemístění suti na skládku do 6000 m | t | 6,881 | 6.881 | RTS II / 2017
62 | SO.03 | 979087112R00 | Nakládání suti na dopravní prostředky | t | 6,881 | 6.881 | RTS II / 2017
63 | SO.03 | 979990101R00 | Poplatek za skládku suti - směs betonu a cihel | t | 6,881 | 6.881 | RTS II / 2017
Poznámka:

## Krycí list rozpočtu
Krycí list slepého rozpočtu
Název stavby: |  | VÝMĚNA OKEN A VCHODOVÝCH DVEŘÍ, |  | Objednatel: | MĚSTO DOLNÍ POUSTEVNA |  | IČ/DIČ:
Druh stavby: |  | ÚPRAVA VESTIBULU A VNITŘNÍ MALBY |  | Projektant: | PK HOŠEK |  | IČ/DIČ:
Lokalita: |  | ZŠ DOLNÍ POUSTEVNA Č.P.142 |  | Zhotovitel: | BUDE VYBRÁN |  | IČ/DIČ:
Začátek výstavby: |  |  |  | Konec výstavby: |  |  | Položek: | 63
JKSO: |  | 0 |  | Zpracoval: | IIČVDF |  | Datum: | 05.03.2018
Rozpočtové náklady v Kč
A | Základní rozpočtové náklady |  | B | Doplňkové náklady |  | C | Náklady na umístění stavby (NUS)
HSV | Dodávky | 0 | Práce přesčas |  | 0 | Zařízení staveniště |  | 0
| Montáž | 0 | Bez pevné podl. |  | 0 | Mimostav. doprava |  | 0
PSV | Dodávky | 0 | Kulturní památka |  | 0 | Územní vlivy |  | 0
| Montáž | 0 | Rozpočtová rezerva |  | 0 | Provozní vlivy |  | 0
"M" | Dodávky | 0 |  |  |  | Ostatní |  | 0
| Montáž | 150000 |  |  |  | NUS z rozpočtu |  | 0
Ostatní materiál |  | 0
Přesun hmot a sutí |  | 0
ZRN celkem |  | 150000 | DN celkem |  | 0 | NUS celkem |  | 0
|  |  | DN celkem z obj. |  | 0 | NUS celkem z obj. |  | 0
ORN celkem
[6 empty] | ORN celkem z obj. |  | 0
Základ 0% |  | 0
Základ 15% |  | 0 | DPH 15% |  | 0 | Celkem bez DPH |  | 150000
Základ 21% |  | 150000 | DPH 21% |  | 31500 | Celkem včetně DPH |  | 181500
Projektant |  |  | Objednatel |  |  | Zhotovitel
Datum, razítko a podpis |  |  | Datum, razítko a podpis |  |  | Datum, razítko a podpis
Poznámka: